## Modbus
Stav rele / State of relays
0x01 | 0x0000 | 0x0008
Externi vstupy / External inputs
0x02 | 0x0000 | 0x0008
Identifikace / Indentification
0x11
Výkonné příkazy / Do action
0x05 | 0x0000 | 0xFF00 | 0 |  |  | Smazání uložených naměřených hodnot
Vyčtení naměřených a vypočtených hodnot / Reading of measured or evaluated values
0x04 | 0x0004 | 0x0002 | 30004 | float | FIL. A
0x04 | 0x0006 | 0x0002 | 30006 | float | MAT. FN.
Vyčtení hodnot z menu / Reading menu item values
0x03 | 0x0004 | 0x0001 | 40004 | List | VSTUPY – KONFIG. – MOD | Mód přístroje | 0=RUCNE, 1=SINUS, 2=PILA, 3=TROJUH., 4=OBDELN., 5=NAHODN.
0x03 | 0x0006 | 0x0002 | 40006 | Float | VSTUPY – KONFIG. – MIN | Hodnota odpovídající minimální hodnotě vstupního rozsahu | -99999..999999
0x03 | 0x0008 | 0x0002 | 40008 | Float | VSTUPY – KONFIG. – HODNOT. | Aktuální hodnota při ručním zadání | -99999..999999
0x03 | 0x000A | 0x0002 | 40010 | Float | VSTUPY – KONFIG. – MAX. | Hodnota odpovídající maximální hodnotě vstupního rozsahu | -99999..999999
0x03 | 0x000C | 0x0002 | 40012 | Float | VSTUPY – KONFIG. – KROK 1 | Velikost změny při stisku klávesy UP nebo DOWN | 0..999999
0x03 | 0x000E | 0x0002 | 40014 | Float | VSTUPY – KONFIG. – KROK 2 | Velikost změny při stisku klávesy LEFT + UP nebo DOWN | 0..999999
0x03 | 0x0010 | 0x0002 | 40016 | Float | VSTUPY – KONFIG. – FREKV. | Frekvence automaticky generovaného signálu | 0,00024..3
0x03 | 0x0012 | 0x0002 | 40018 | Float | VSTUPY – KONFIG. – MIN. C. | Minimální délka jednoho úseku náhodně generovaného signálu | 0,2..4166
0x03 | 0x0014 | 0x0002 | 40020 | Float | VSTUPY – KONFIG. – MAX. C. | Minimální délka jednoho úseku náhodně generovaného signálu | 0,2..4166
0x03 | 0x0016 | 0x0002 | 40022 | Float | VSTUPY – KONFIG. – POCET | Počet period automaticky generovaného signálu. Prř hodnotě 0 je signál generován nepřetržitě. | 0..65535
0x03 | 0x0018 | 0x0001 | 40024 | List | VSTUPY – KONFIG. – ZALOH. | Ručně zadávaná hodnota bude ukládána do EEPROM. | 0=NE, 1=ANO
0x03 | 0x001E | 0x0001 | 40030 | List | VSTUPY – EXT. VS. – EXT. 1 | Nastavení pomocného vstupu 1 | 0=VYPNUT, 1=HOLD, 2=BLOK. K., 3=B. HESL., 4=ULOZ, 5=K1 NAH., 6=K1 DOL., 7=K2 NAH., 8=K2 DOL., 9=MIN. H., 10=MAX. H., 11=ZVYSUJ, 12=SNIZUJ, 13=START, 14=STOP, 15=ST.-ST., 16=KR. 1/2
0x03 | 0x0020 | 0x0001 | 40032 | List | VSTUPY – EXT. VS. – EXT. 2 | Nastavení pomocného vstupu 2 | 0=VYPNUT, 1=HOLD, 2=BLOK. K., 3=B. HESL., 4=ULOZ, 5=K1 NAH., 6=K1 DOL., 7=K2 NAH., 8=K2 DOL., 9=MIN. H., 10=MAX. H., 11=ZVYSUJ, 12=SNIZUJ, 13=START, 14=STOP, 15=ST.-ST., 16=KR. 1/2
0x03 | 0x0022 | 0x0001 | 40034 | List | VSTUPY – EXT. VS. – EXT. 3 | Nastavení pomocného vstupu 3 | 0=VYPNUT, 1=HOLD, 2=BLOK. K., 3=B. HESL., 4=ULOZ, 5=K1 NAH., 6=K1 DOL., 7=K2 NAH., 8=K2 DOL., 9=MIN. H., 10=MAX. H., 11=ZVYSUJ, 12=SNIZUJ, 13=START, 14=STOP, 15=ST.-ST., 16=KR. 1/2
0x03 | 0x0024 | 0x0002 | 40036 | Float | VSTUPY – EXT. VS. – KROK | Krok zvyšování/snižování hodnoty za 10ms. | 0..999999
0x03 | 0x0026 | 0x0001 | 40038 | List | VSTUPY – EXT. VS. – M. HOLD | Rozsah blokování přístroje | 0=DISPL., 1=DIS.+A.V., 2=D.+A.V.+L., 3=VSE
0x03 | 0x0028 | 0x0001 | 40040 | List | VSTUPY – KLAVES. – LEFT – FN. LE. | Nastavení funkce klávesy LEFT | 0=ZAKAZ, 1=MENU, 2=RUCNE, 3=START, 4=STOP, 5=ST.-ST., 6=602 A.V.
0x03 | 0x002A | 0x0001 | 40042 | List | VSTUPY – KLAVES. – LEFT – MNU. LE. | Volba položky menu | 0=TYP A.V., 1=AUT. A.V., 2=HODNOT., 3=KROK 1, 4=KROK 2, 5=FREKV., 6=POCET
0x03 | 0x002C | 0x0001 | 40044 | List | VSTUPY – KLAVES. – DOWN – FN. DO. | Nastavení funkce klávesy DOWN | 0=ZAKAZ, 1=MENU, 2=RUCNE, 3=START, 4=STOP, 5=ST.-ST., 6=602 A.V.
0x03 | 0x002E | 0x0001 | 40046 | List | VSTUPY – KLAVES. – DOWN – MNU. DO. | Volba položky menu | 0=TYP A.V., 1=AUT. A.V., 2=HODNOT., 3=KROK 1, 4=KROK 2, 5=FREKV., 6=POCET
0x03 | 0x0030 | 0x0001 | 40048 | List | VSTUPY – KLAVES. – UP – FN. UP | Nastavení funkce klávesy UP | 0=ZAKAZ, 1=MENU, 2=RUCNE, 3=START, 4=STOP, 5=ST.-ST., 6=602 A.V.
0x03 | 0x0032 | 0x0001 | 40050 | List | VSTUPY – KLAVES. – UP – MNU. UP | Volba položky menu | 0=TYP A.V., 1=AUT. A.V., 2=HODNOT., 3=KROK 1, 4=KROK 2, 5=FREKV., 6=POCET
0x03 | 0x0034 | 0x0001 | 40052 | List | VSTUPY – KLAVES. – ENTER – FN. EN. | Nastavení funkce klávesy ENTER | 0=ZAKAZ, 1=MENU, 2=RUCNE, 3=START, 4=STOP, 5=ST.-ST., 6=602 A.V.
0x03 | 0x0036 | 0x0001 | 40054 | List | VSTUPY – KLAVES. – ENTER – MNU. EN. | Volba položky menu | 0=TYP A.V., 1=AUT. A.V., 2=HODNOT., 3=KROK 1, 4=KROK 2, 5=FREKV., 6=POCET
0x03 | 0x0038 | 0x0001 | 40056 | List | KANALY – KAN. A – FILTR – MOD F.A | Mód filtru | 0=ZAKAZ, 1=ZAOKR.
0x03 | 0x003A | 0x0002 | 40058 | Float | KANALY – KAN. A – FILTR – KON. F.A | Konstanta filtru | 0,00001..999999
0x03 | 0x003C | 0x0001 | 40060 | List | KANALY – KAN. A – ZOBR. A | Formát zobrazení | 0=000000., 1=00000.o, 2=0000.oo, 3=000.ooo, 4=00.oooo, 5=0.ooooo, 6=PLOV. T.
0x03 | 0x003E | 0x0001 | 40062 | Desc | KANALY – KAN. A – POP. A | Nastavení popisu (Jednotka měřené veličiny) | Char(32)..Char(127)
0x03 | 0x0046 | 0x0001 | 40070 | List | KANALY – MAT. FN. – MAT. F. | Volba matematické funkce | 0=VYPNUT, 1=POLIN., 2=1/POL., 3=LOGAR., 4=EXPON., 5=MOCNIN., 6=ODMOC., 7=SIN X
0x03 | 0x0048 | 0x0002 | 40072 | Float | KANALY – MAT. FN. – KON. A | Konstanta A | -99999..999999
0x03 | 0x004A | 0x0002 | 40074 | Float | KANALY – MAT. FN. – KON. B | Konstanta B | -99999..999999
0x03 | 0x004C | 0x0002 | 40076 | Float | KANALY – MAT. FN. – KON. C | Konstanta C | -99999..999999
0x03 | 0x004E | 0x0002 | 40078 | Float | KANALY – MAT. FN. – KON. D | Konstanta D | -99999..999999
0x03 | 0x0050 | 0x0002 | 40080 | Float | KANALY – MAT. FN. – KON. E | Konstanta E | -99999..999999
0x03 | 0x0052 | 0x0002 | 40082 | Float | KANALY – MAT. FN. – KON. F | Konstanta F | -99999..999999
0x03 | 0x0054 | 0x0001 | 40084 | List | KANALY – MAT. FN. – ZOBR. M | Formát zobrazení | 0=000000., 1=00000.o, 2=0000.oo, 3=000.ooo, 4=00.oooo, 5=0.ooooo, 6=PLOV. T.
0x03 | 0x0056 | 0x0001 | 40086 | Desc | KANALY – MAT. FN. – POP. M | Nastavení popisu (Jednotka měřené veličiny) | Char(32)..Char(127)
0x03 | 0x0066 | 0x0001 | 40102 | List | VYSTUP. – LIMITY – LIM 1 – VST. L.1 | Nastavení vstupní veličiny pro limitu 1 | 0=ZAKAZ, 1=KAN. A, 2=FIL. A, 3=MAT. FN.
0x03 | 0x0068 | 0x0001 | 40104 | List | VYSTUP. – LIMITY – LIM 1 – MOD L.1 | Mód ovládání limity | 0=HYSTER., 1=OD DO, 2=DAVKA
0x03 | 0x006A | 0x0001 | 40106 | List | VYSTUP. – LIMITY – LIM 1 – TYP L.1 | Typ limity | 0=SPINAC, 1=ROZPIN.
0x03 | 0x006C | 0x0002 | 40108 | Float | VYSTUP. – LIMITY – LIM 1 – MEZ L.1 | Mezní hodnota | -99999..999999
0x03 | 0x006E | 0x0002 | 40110 | Float | VYSTUP. – LIMITY – LIM 1 – HYS. L.1 | Hystereze | 0..999999
0x03 | *0x006C | 0x0002 | 40108 | Float | VYSTUP. – LIMITY – LIM 1 – ZAP. L.1 | Mezní hodnota | -99999..999999
0x03 | *0x006E | 0x0002 | 40110 | Float | VYSTUP. – LIMITY – LIM 1 – VYP. L.1 | Hystereze | -99999..999999
0x03 | *0x006E | 0x0002 | 40110 | Float | VYSTUP. – LIMITY – LIM 1 – PER. L.1 | Hystereze | 0,00001..999999
0x03 | 0x0076 | 0x0002 | 40118 | Float | VYSTUP. – LIMITY – LIM 1 – CAS L.1 | Doba zpoždění mezi splněním podmínky a sepnutím/rozepnutím relé (dle typu spínání) | -99,9..99,9
0x03 | 0x0078 | 0x0001 | 40120 | List | VYSTUP. – LIMITY – LIM 2 – VST. L.2 | Nastavení vstupní veličiny pro limitu 2 | 0=ZAKAZ, 1=KAN. A, 2=FIL. A, 3=MAT. FN.
0x03 | 0x007A | 0x0001 | 40122 | List | VYSTUP. – LIMITY – LIM 2 – MOD L.2 | Mód ovládání limity | 0=HYSTER., 1=OD DO, 2=DAVKA
0x03 | 0x007C | 0x0001 | 40124 | List | VYSTUP. – LIMITY – LIM 2 – TYP L.2 | Typ limity | 0=SPINAC, 1=ROZPIN.
0x03 | 0x007E | 0x0002 | 40126 | Float | VYSTUP. – LIMITY – LIM 2 – MEZ L.2 | Mezní hodnota | -99999..999999
0x03 | 0x0080 | 0x0002 | 40128 | Float | VYSTUP. – LIMITY – LIM 2 – HYS. L.2 | Hystereze | 0..999999
0x03 | *0x007E | 0x0002 | 40126 | Float | VYSTUP. – LIMITY – LIM 2 – ZAP. L.2 | Mezní hodnota | -99999..999999
0x03 | *0x0080 | 0x0002 | 40128 | Float | VYSTUP. – LIMITY – LIM 2 – VYP. L.2 | Hystereze | -99999..999999
0x03 | *0x0080 | 0x0002 | 40128 | Float | VYSTUP. – LIMITY – LIM 2 – PER. L.2 | Hystereze | 0,00001..999999
0x03 | 0x0088 | 0x0002 | 40136 | Float | VYSTUP. – LIMITY – LIM 2 – CAS L.2 | Doba zpoždění mezi splněním podmínky a sepnutím/rozepnutím relé (dle typu spínání) | -99,9..99,9
0x03 | 0x008A | 0x0001 | 40138 | List | VYSTUP. – LIMITY – LIM 3 – VST. L.3 | Nastavení vstupní veličiny pro limitu 3 | 0=ZAKAZ, 1=KAN. A, 2=FIL. A, 3=MAT. FN.
0x03 | 0x008C | 0x0001 | 40140 | List | VYSTUP. – LIMITY – LIM 3 – MOD L.3 | Mód ovládání limity | 0=HYSTER., 1=OD DO, 2=DAVKA
0x03 | 0x008E | 0x0001 | 40142 | List | VYSTUP. – LIMITY – LIM 3 – TYP L.3 | Typ limity | 0=SPINAC, 1=ROZPIN.
0x03 | 0x0090 | 0x0002 | 40144 | Float | VYSTUP. – LIMITY – LIM 3 – MEZ L.3 | Mezní hodnota | -99999..999999
0x03 | 0x0092 | 0x0002 | 40146 | Float | VYSTUP. – LIMITY – LIM 3 – HYS. L.3 | Hystereze | 0..999999
0x03 | *0x0090 | 0x0002 | 40144 | Float | VYSTUP. – LIMITY – LIM 3 – ZAP. L.3 | Mezní hodnota | -99999..999999
0x03 | *0x0092 | 0x0002 | 40146 | Float | VYSTUP. – LIMITY – LIM 3 – VYP. L.3 | Hystereze | -99999..999999
0x03 | *0x0092 | 0x0002 | 40146 | Float | VYSTUP. – LIMITY – LIM 3 – PER. L.3 | Hystereze | 0,00001..999999
0x03 | 0x009A | 0x0002 | 40154 | Float | VYSTUP. – LIMITY – LIM 3 – CAS L.3 | Doba zpoždění mezi splněním podmínky a sepnutím/rozepnutím relé (dle typu spínání) | -99,9..99,9
0x03 | 0x009C | 0x0001 | 40156 | List | VYSTUP. – LIMITY – LIM 4 – VST. L.4 | Nastavení vstupní veličiny pro limitu 4 | 0=ZAKAZ, 1=KAN. A, 2=FIL. A, 3=MAT. FN.
0x03 | 0x009E | 0x0001 | 40158 | List | VYSTUP. – LIMITY – LIM 4 – MOD L.4 | Mód ovládání limity | 0=HYSTER., 1=OD DO, 2=DAVKA
0x03 | 0x00A0 | 0x0001 | 40160 | List | VYSTUP. – LIMITY – LIM 4 – TYP L.4 | Typ limity | 0=SPINAC, 1=ROZPIN.
0x03 | 0x00A2 | 0x0002 | 40162 | Float | VYSTUP. – LIMITY – LIM 4 – MEZ L.4 | Mezní hodnota | -99999..999999
0x03 | 0x00A4 | 0x0002 | 40164 | Float | VYSTUP. – LIMITY – LIM 4 – HYS. L.4 | Hystereze | 0..999999
0x03 | *0x00A2 | 0x0002 | 40162 | Float | VYSTUP. – LIMITY – LIM 4 – ZAP. L.4 | Mezní hodnota | -99999..999999
0x03 | *0x00A4 | 0x0002 | 40164 | Float | VYSTUP. – LIMITY – LIM 4 – VYP. L.4 | Hystereze | -99999..999999
0x03 | *0x00A4 | 0x0002 | 40164 | Float | VYSTUP. – LIMITY – LIM 4 – PER. L.4 | Hystereze | 0,00001..999999
0x03 | 0x00AC | 0x0002 | 40172 | Float | VYSTUP. – LIMITY – LIM 4 – CAS L.4 | Doba zpoždění mezi splněním podmínky a sepnutím/rozepnutím relé (dle typu spínání) | -99,9..99,9
0x03 | 0x00AE | 0x0001 | 40174 | List | VYSTUP. – DATA – BAUD | Přenosová rychlost | 0= 600, 1= 1200, 2= 2400, 3= 4800, 4= 9600, 5= 19200, 6= 38400, 7= 57600, 8=115200, 9=230400
0x03 | 0x00B0 | 0x0002 | 40176 | Float | VYSTUP. – DATA – ADRESA | Adresa přístroje | 0..31
0x03 | 0x00B6 | 0x0001 | 40182 | List | VYSTUP. – DATA – PROT. | Komunikační protokol | 0=ASCII, 1=M. BUS, 2=MODBUS
0x03 | 0x00B8 | 0x0001 | 40184 | List | VYSTUP. – ANALOG – VST. A.V. | Nastavení vstupní veličiny pro analogový výstup | 0=ZAKAZ, 1=KAN. A, 2=FIL. A, 3=MAT. FN.
0x03 | 0x00BA | 0x0001 | 40186 | List | VYSTUP. – ANALOG – TYP A.V. | Typ | 0=0-20mA, 1=Er4- T, 2=4-20 T, 3=Er4-20, 4=4-20mA, 5=0- 5mA, 6=0- 2 V, 7=0- 5 V, 8=0-10 V, 9=+-10 V
0x03 | 0x00BE | 0x0002 | 40190 | Float | VYSTUP. – ANALOG – MIN A.V. | Minimální hodnota displeje odpovídající spodní hodnotě zvoleného rozsahu A.V. | -99999..999999
0x03 | 0x00C0 | 0x0002 | 40192 | Float | VYSTUP. – ANALOG – MAX A.V. | Maximální hodnota displeje odpovídající horní hodnotě zvoleného rozsahu A.V. | -99999..999999
0x03 | 0x00C2 | 0x0001 | 40194 | List | VYSTUP. – DISP. – TRVALE | Hodnota pro trvalé zobrazení | 0=ZAKAZ, 1=KAN. A, 2=FIL. A, 3=MAT. FN.
0x03 | 0x00C4 | 0x0001 | 40196 | List | VYSTUP. – DISP. – JAS | Jas displeje | 0= 0%, 1= 25%, 2= 50%, 3= 75%, 4= 100%
0x03 | 0x00CC | 0x0001 | 40204 | List | SERVIS – JAZYK | Jazyková mutace menu | 0=CESKY, 1=ANGLIC.
Nastavení hodnot menu / Setting menu item values
0x06 | 0x0004 | 0x00XX | 40004 | List | VSTUPY – KONFIG. – MOD | Mód přístroje | 0=RUCNE, 1=SINUS, 2=PILA, 3=TROJUH., 4=OBDELN., 5=NAHODN.
0x10 | 0x0006 | 0x000204EEMMMMMM | 40006 | Float | VSTUPY – KONFIG. – MIN | Hodnota násobící konstanty | -99999..999999
0x10 | 0x0008 | 0x000204EEMMMMMM | 40008 | Float | VSTUPY – KONFIG. – HODNOT. | Aktuální hodnota při ručním zadání | -99999..999999
0x10 | 0x000A | 0x000204EEMMMMMM | 40010 | Float | VSTUPY – KONFIG. – MAX. | Hodnota odpovídající maximální hodnotě vstupního rozsahu | -99999..999999
0x10 | 0x000C | 0x000204EEMMMMMM | 40012 | Float | VSTUPY – KONFIG. – KROK 1 | Velikost změny při stisku klávesy UP nebo DOWN | 0..999999
0x10 | 0x000E | 0x000204EEMMMMMM | 40014 | Float | VSTUPY – KONFIG. – KROK 2 | Velikost změny při stisku klávesy LEFT + UP nebo DOWN | 0..999999
0x10 | 0x0010 | 0x000204EEMMMMMM | 40016 | Float | VSTUPY – KONFIG. – FREKV. | Frekvence automaticky generovaného signálu | 0,00024..3
0x10 | 0x0012 | 0x000204EEMMMMMM | 40018 | Float | VSTUPY – KONFIG. – MIN. C. | Minimální délka jednoho úseku náhodně generovaného signálu | 0,2..4166
0x10 | 0x0014 | 0x000204EEMMMMMM | 40020 | Float | VSTUPY – KONFIG. – MAX. C. | Minimální délka jednoho úseku náhodně generovaného signálu | 0,2..4166
0x10 | 0x0016 | 0x000204EEMMMMMM | 40022 | Float | VSTUPY – KONFIG. – POCET | Počet period automaticky generovaného signálu. Prř hodnotě 0 je signál generován nepřetržitě. | 0..65535
0x06 | 0x0018 | 0x00XX | 40024 | List | VSTUPY – KONFIG. – ZALOH. | Ručně zadávaná hodnota bude ukládána do EEPROM. | 0=NE, 1=ANO
0x06 | 0x001E | 0x00XX | 40030 | List | VSTUPY – EXT. VS. – EXT. 1 | Nastavení pomocného vstupu 1 | 0=VYPNUT, 1=HOLD, 2=BLOK. K., 3=B. HESL., 4=ULOZ, 5=K1 NAH., 6=K1 DOL., 7=K2 NAH., 8=K2 DOL., 9=MIN. H., 10=MAX. H., 11=ZVYSUJ, 12=SNIZUJ, 13=START, 14=STOP, 15=ST.-ST., 16=KR. 1/2
0x06 | 0x0020 | 0x00XX | 40032 | List | VSTUPY – EXT. VS. – EXT. 2 | Nastavení pomocného vstupu 2 | 0=VYPNUT, 1=HOLD, 2=BLOK. K., 3=B. HESL., 4=ULOZ, 5=K1 NAH., 6=K1 DOL., 7=K2 NAH., 8=K2 DOL., 9=MIN. H., 10=MAX. H., 11=ZVYSUJ, 12=SNIZUJ, 13=START, 14=STOP, 15=ST.-ST., 16=KR. 1/2
0x06 | 0x0022 | 0x00XX | 40034 | List | VSTUPY – EXT. VS. – EXT. 3 | Nastavení pomocného vstupu 3 | 0=VYPNUT, 1=HOLD, 2=BLOK. K., 3=B. HESL., 4=ULOZ, 5=K1 NAH., 6=K1 DOL., 7=K2 NAH., 8=K2 DOL., 9=MIN. H., 10=MAX. H., 11=ZVYSUJ, 12=SNIZUJ, 13=START, 14=STOP, 15=ST.-ST., 16=KR. 1/2
0x10 | 0x0024 | 0x000204EEMMMMMM | 40036 | Float | VSTUPY – EXT. VS. – KROK | Krok zvyšování/snižování hodnoty za 10ms. | 0..999999
0x06 | 0x0026 | 0x00XX | 40038 | List | VSTUPY – EXT. VS. – M. HOLD | Rozsah blokování přístroje | 0=DISPL., 1=DIS.+A.V., 2=D.+A.V.+L., 3=VSE
0x06 | 0x0028 | 0x00XX | 40040 | List | VSTUPY – KLAVES. – LEFT – FN. LE. | Nastavení funkce klávesy LEFT | 0=ZAKAZ, 1=MENU, 2=RUCNE, 3=START, 4=STOP, 5=ST.-ST., 6=602 A.V.
0x06 | 0x002A | 0x00XX | 40042 | List | VSTUPY – KLAVES. – LEFT – MNU. LE. | Volba položky menu | 0=TYP A.V., 1=AUT. A.V., 2=HODNOT., 3=KROK 1, 4=KROK 2, 5=FREKV., 6=POCET
0x06 | 0x002C | 0x00XX | 40044 | List | VSTUPY – KLAVES. – DOWN – FN. DO. | Nastavení funkce klávesy DOWN | 0=ZAKAZ, 1=MENU, 2=RUCNE, 3=START, 4=STOP, 5=ST.-ST., 6=602 A.V.
0x06 | 0x002E | 0x00XX | 40046 | List | VSTUPY – KLAVES. – DOWN – MNU. DO. | Volba položky menu | 0=TYP A.V., 1=AUT. A.V., 2=HODNOT., 3=KROK 1, 4=KROK 2, 5=FREKV., 6=POCET
0x06 | 0x0030 | 0x00XX | 40048 | List | VSTUPY – KLAVES. – UP – FN. UP | Nastavení funkce klávesy UP | 0=ZAKAZ, 1=MENU, 2=RUCNE, 3=START, 4=STOP, 5=ST.-ST., 6=602 A.V.
0x06 | 0x0032 | 0x00XX | 40050 | List | VSTUPY – KLAVES. – UP – MNU. UP | Volba položky menu | 0=TYP A.V., 1=AUT. A.V., 2=HODNOT., 3=KROK 1, 4=KROK 2, 5=FREKV., 6=POCET
0x06 | 0x0034 | 0x00XX | 40052 | List | VSTUPY – KLAVES. – ENTER – FN. EN. | Nastavení funkce klávesy ENTER | 0=ZAKAZ, 1=MENU, 2=RUCNE, 3=START, 4=STOP, 5=ST.-ST., 6=602 A.V.
0x06 | 0x0036 | 0x00XX | 40054 | List | VSTUPY – KLAVES. – ENTER – MNU. EN. | Volba položky menu | 0=TYP A.V., 1=AUT. A.V., 2=HODNOT., 3=KROK 1, 4=KROK 2, 5=FREKV., 6=POCET
0x06 | 0x0038 | 0x00XX | 40056 | List | KANALY – KAN. A – FILTR – MOD F.A | Mód filtru | 0=ZAKAZ, 1=ZAOKR.
0x10 | 0x003A | 0x000204EEMMMMMM | 40058 | Float | KANALY – KAN. A – FILTR – KON. F.A | Konstanta filtru | 0,00001..999999
0x06 | 0x003C | 0x00XX | 40060 | List | KANALY – KAN. A – ZOBR. A | Formát zobrazení | 0=000000., 1=00000.o, 2=0000.oo, 3=000.ooo, 4=00.oooo, 5=0.ooooo, 6=PLOV. T.
0x06 | 0x003E | 0xXXXX | 40062 | Desc | KANALY – KAN. A – POP. A | Nastavení popisu (Jednotka měřené veličiny) - 3 ASCII znaky | Char(32)..Char(127)
0x06 | 0x0046 | 0x00XX | 40070 | List | KANALY – MAT. FN. – MAT. F. | Volba matematické funkce | 0=VYPNUT, 1=POLIN., 2=1/POL., 3=LOGAR., 4=EXPON., 5=MOCNIN., 6=ODMOC., 7=SIN X
0x10 | 0x0048 | 0x000204EEMMMMMM | 40072 | Float | KANALY – MAT. FN. – KON. A | Konstanta A | -99999..999999
0x10 | 0x004A | 0x000204EEMMMMMM | 40074 | Float | KANALY – MAT. FN. – KON. B | Konstanta B | -99999..999999
0x10 | 0x004C | 0x000204EEMMMMMM | 40076 | Float | KANALY – MAT. FN. – KON. C | Konstanta C | -99999..999999
0x10 | 0x004E | 0x000204EEMMMMMM | 40078 | Float | KANALY – MAT. FN. – KON. D | Konstanta D | -99999..999999
0x10 | 0x0050 | 0x000204EEMMMMMM | 40080 | Float | KANALY – MAT. FN. – KON. E | Konstanta E | -99999..999999
0x10 | 0x0052 | 0x000204EEMMMMMM | 40082 | Float | KANALY – MAT. FN. – KON. F | Konstanta F | -99999..999999
0x06 | 0x0054 | 0x00XX | 40084 | List | KANALY – MAT. FN. – ZOBR. M | Formát zobrazení | 0=000000., 1=00000.o, 2=0000.oo, 3=000.ooo, 4=00.oooo, 5=0.ooooo, 6=PLOV. T.
0x06 | 0x0056 | 0xXXXX | 40086 | Desc | KANALY – MAT. FN. – POP. M | Nastavení popisu (Jednotka měřené veličiny) - 3 ASCII znaky | Char(32)..Char(127)
0x06 | 0x0066 | 0x00XX | 40102 | List | VYSTUP. – LIMITY – LIM 1 – VST. L.1 | Nastavení vstupní veličiny pro limitu 1 | 0=ZAKAZ, 1=KAN. A, 2=FIL. A, 3=MAT. FN.
0x06 | 0x0068 | 0x00XX | 40104 | List | VYSTUP. – LIMITY – LIM 1 – MOD L.1 | Mód ovládání limity | 0=HYSTER., 1=OD DO, 2=DAVKA
0x06 | 0x006A | 0x00XX | 40106 | List | VYSTUP. – LIMITY – LIM 1 – TYP L.1 | Typ limity | 0=SPINAC, 1=ROZPIN.
0x10 | 0x006C | 0x000204EEMMMMMM | 40108 | Float | VYSTUP. – LIMITY – LIM 1 – MEZ L.1 | Mezní hodnota | -99999..999999
0x10 | 0x006E | 0x000204EEMMMMMM | 40110 | Float | VYSTUP. – LIMITY – LIM 1 – HYS. L.1 | Hystereze | 0..999999
0x10 | *0x006C | 0x000204EEMMMMMM | 40108 | Float | VYSTUP. – LIMITY – LIM 1 – ZAP. L.1 | Mezní hodnota | -99999..999999
0x10 | *0x006E | 0x000204EEMMMMMM | 40110 | Float | VYSTUP. – LIMITY – LIM 1 – VYP. L.1 | Hystereze | -99999..999999
0x10 | *0x006E | 0x000204EEMMMMMM | 40110 | Float | VYSTUP. – LIMITY – LIM 1 – PER. L.1 | Hystereze | 0,00001..999999
0x10 | 0x0076 | 0x000204EEMMMMMM | 40118 | Float | VYSTUP. – LIMITY – LIM 1 – CAS L.1 | Doba zpoždění mezi splněním podmínky a sepnutím/rozepnutím relé (dle typu spínání) | -99,9..99,9
0x06 | 0x0078 | 0x00XX | 40120 | List | VYSTUP. – LIMITY – LIM 2 – VST. L.2 | Nastavení vstupní veličiny pro limitu 2 | 0=ZAKAZ, 1=KAN. A, 2=FIL. A, 3=MAT. FN.
0x06 | 0x007A | 0x00XX | 40122 | List | VYSTUP. – LIMITY – LIM 2 – MOD L.2 | Mód ovládání limity | 0=HYSTER., 1=OD DO, 2=DAVKA
0x06 | 0x007C | 0x00XX | 40124 | List | VYSTUP. – LIMITY – LIM 2 – TYP L.2 | Typ limity | 0=SPINAC, 1=ROZPIN.
0x10 | 0x007E | 0x000204EEMMMMMM | 40126 | Float | VYSTUP. – LIMITY – LIM 2 – MEZ L.2 | Mezní hodnota | -99999..999999
0x10 | 0x0080 | 0x000204EEMMMMMM | 40128 | Float | VYSTUP. – LIMITY – LIM 2 – HYS. L.2 | Hystereze | 0..999999
0x10 | *0x007E | 0x000204EEMMMMMM | 40126 | Float | VYSTUP. – LIMITY – LIM 2 – ZAP. L.2 | Mezní hodnota | -99999..999999
0x10 | *0x0080 | 0x000204EEMMMMMM | 40128 | Float | VYSTUP. – LIMITY – LIM 2 – VYP. L.2 | Hystereze | -99999..999999
0x10 | *0x0080 | 0x000204EEMMMMMM | 40128 | Float | VYSTUP. – LIMITY – LIM 2 – PER. L.2 | Hystereze | 0,00001..999999
0x10 | 0x0088 | 0x000204EEMMMMMM | 40136 | Float | VYSTUP. – LIMITY – LIM 2 – CAS L.2 | Doba zpoždění mezi splněním podmínky a sepnutím/rozepnutím relé (dle typu spínání) | -99,9..99,9
0x06 | 0x008A | 0x00XX | 40138 | List | VYSTUP. – LIMITY – LIM 3 – VST. L.3 | Nastavení vstupní veličiny pro limitu 3 | 0=ZAKAZ, 1=KAN. A, 2=FIL. A, 3=MAT. FN.
0x06 | 0x008C | 0x00XX | 40140 | List | VYSTUP. – LIMITY – LIM 3 – MOD L.3 | Mód ovládání limity | 0=HYSTER., 1=OD DO, 2=DAVKA
0x06 | 0x008E | 0x00XX | 40142 | List | VYSTUP. – LIMITY – LIM 3 – TYP L.3 | Typ limity | 0=SPINAC, 1=ROZPIN.
0x10 | 0x0090 | 0x000204EEMMMMMM | 40144 | Float | VYSTUP. – LIMITY – LIM 3 – MEZ L.3 | Mezní hodnota | -99999..999999
0x10 | 0x0092 | 0x000204EEMMMMMM | 40146 | Float | VYSTUP. – LIMITY – LIM 3 – HYS. L.3 | Hystereze | 0..999999
0x10 | *0x0090 | 0x000204EEMMMMMM | 40144 | Float | VYSTUP. – LIMITY – LIM 3 – ZAP. L.3 | Mezní hodnota | -99999..999999
0x10 | *0x0092 | 0x000204EEMMMMMM | 40146 | Float | VYSTUP. – LIMITY – LIM 3 – VYP. L.3 | Hystereze | -99999..999999
0x10 | *0x0092 | 0x000204EEMMMMMM | 40146 | Float | VYSTUP. – LIMITY – LIM 3 – PER. L.3 | Hystereze | 0,00001..999999
0x10 | 0x009A | 0x000204EEMMMMMM | 40154 | Float | VYSTUP. – LIMITY – LIM 3 – CAS L.3 | Doba zpoždění mezi splněním podmínky a sepnutím/rozepnutím relé (dle typu spínání) | -99,9..99,9
0x06 | 0x009C | 0x00XX | 40156 | List | VYSTUP. – LIMITY – LIM 4 – VST. L.4 | Nastavení vstupní veličiny pro limitu 4 | 0=ZAKAZ, 1=KAN. A, 2=FIL. A, 3=MAT. FN.
0x06 | 0x009E | 0x00XX | 40158 | List | VYSTUP. – LIMITY – LIM 4 – MOD L.4 | Mód ovládání limity | 0=HYSTER., 1=OD DO, 2=DAVKA
0x06 | 0x00A0 | 0x00XX | 40160 | List | VYSTUP. – LIMITY – LIM 4 – TYP L.4 | Typ limity | 0=SPINAC, 1=ROZPIN.
0x10 | 0x00A2 | 0x000204EEMMMMMM | 40162 | Float | VYSTUP. – LIMITY – LIM 4 – MEZ L.4 | Mezní hodnota | -99999..999999
0x10 | 0x00A4 | 0x000204EEMMMMMM | 40164 | Float | VYSTUP. – LIMITY – LIM 4 – HYS. L.4 | Hystereze | 0..999999
0x10 | *0x00A2 | 0x000204EEMMMMMM | 40162 | Float | VYSTUP. – LIMITY – LIM 4 – ZAP. L.4 | Mezní hodnota | -99999..999999
0x10 | *0x00A4 | 0x000204EEMMMMMM | 40164 | Float | VYSTUP. – LIMITY – LIM 4 – VYP. L.4 | Hystereze | -99999..999999
0x10 | *0x00A4 | 0x000204EEMMMMMM | 40164 | Float | VYSTUP. – LIMITY – LIM 4 – PER. L.4 | Hystereze | 0,00001..999999
0x10 | 0x00AC | 0x000204EEMMMMMM | 40172 | Float | VYSTUP. – LIMITY – LIM 4 – CAS L.4 | Doba zpoždění mezi splněním podmínky a sepnutím/rozepnutím relé (dle typu spínání) | -99,9..99,9
0x06 | 0x00AE | 0x00XX | 40174 | List | VYSTUP. – DATA – BAUD | Přenosová rychlost | 0= 600, 1= 1200, 2= 2400, 3= 4800, 4= 9600, 5= 19200, 6= 38400, 7= 57600, 8=115200, 9=230400
0x10 | 0x00B0 | 0x000204EEMMMMMM | 40176 | Float | VYSTUP. – DATA – ADRESA | Adresa přístroje | 0..31
0x06 | 0x00B6 | 0x00XX | 40182 | List | VYSTUP. – DATA – PROT. | Komunikační protokol | 0=ASCII, 1=M. BUS, 2=MODBUS
0x06 | 0x00B8 | 0x00XX | 40184 | List | VYSTUP. – ANALOG – VST. A.V. | Nastavení vstupní veličiny pro analogový výstup | 0=ZAKAZ, 1=KAN. A, 2=FIL. A, 3=MAT. FN.
0x06 | 0x00BA | 0x00XX | 40186 | List | VYSTUP. – ANALOG – TYP A.V. | Typ | 0=0-20mA, 1=Er4- T, 2=4-20 T, 3=Er4-20, 4=4-20mA, 5=0- 5mA, 6=0- 2 V, 7=0- 5 V, 8=0-10 V, 9=+-10 V
0x10 | 0x00BE | 0x000204EEMMMMMM | 40190 | Float | VYSTUP. – ANALOG – MIN A.V. | Minimální hodnota displeje odpovídající spodní hodnotě zvoleného rozsahu A.V. | -99999..999999
0x10 | 0x00C0 | 0x000204EEMMMMMM | 40192 | Float | VYSTUP. – ANALOG – MAX A.V. | Maximální hodnota displeje odpovídající horní hodnotě zvoleného rozsahu A.V. | -99999..999999
0x06 | 0x00C2 | 0x00XX | 40194 | List | VYSTUP. – DISP. – TRVALE | Hodnota pro trvalé zobrazení | 0=ZAKAZ, 1=KAN. A, 2=FIL. A, 3=MAT. FN.
0x06 | 0x00C4 | 0x00XX | 40196 | List | VYSTUP. – DISP. – JAS | Jas displeje | 0= 0%, 1= 25%, 2= 50%, 3= 75%, 4= 100%
0x06 | 0x00CC | 0x00XX | 40204 | List | SERVIS – JAZYK | Jazyková mutace menu | 0=CESKY, 1=ANGLIC.