## Modbus
Stav rele / State of relays
0x01 | 0x0000 | 0x0008
Externi vstupy / External inputs
0x02 | 0x0000 | 0x0008
Identifikace / Indentification
0x11
Výkonné příkazy / Do action
0x05 | 0x0000 | 0xFF00 | 0 |  |  | Smazání uložených naměřených hodnot
Vyčtení naměřených a vypočtených hodnot / Reading of measured or evaluated values
0x04 | 0x0004 | 0x0002 | 30004 | float | FIL.A
0x04 | 0x0006 | 0x0002 | 30006 | float | M. FN.
Vyčtení hodnot z menu / Reading menu item values
0x03 | 0x0004 | 0x0001 | 40004 | List | VST. – KONF. – MOD | Mód přístroje | 0=RUC., 1=SIN., 2=PILA, 3=TROJ., 4=OBD., 5=NAH.
0x03 | 0x0006 | 0x0002 | 40006 | Float | VST. – KONF. – MIN | Hodnota odpovídající minimální hodnotě vstupního rozsahu | -999..9999
0x03 | 0x0008 | 0x0002 | 40008 | Float | VST. – KONF. – HODN. | Aktuální hodnota při ručním zadání | -999..9999
0x03 | 0x000A | 0x0002 | 40010 | Float | VST. – KONF. – MAX. | Hodnota odpovídající maximální hodnotě vstupního rozsahu | -999..9999
0x03 | 0x000C | 0x0002 | 40012 | Float | VST. – KONF. – KR.1 | Velikost změny při stisku klávesy UP nebo DOWN | 0..9999
0x03 | 0x000E | 0x0002 | 40014 | Float | VST. – KONF. – KR. 2 | Velikost změny při stisku klávesy LEFT + UP nebo DOWN | 0..9999
0x03 | 0x0010 | 0x0002 | 40016 | Float | VST. – KONF. – FREK. | Frekvence automaticky generovaného signálu | 0,001..3
0x03 | 0x0012 | 0x0002 | 40018 | Float | VST. – KONF. – MIN.C. | Minimální délka jednoho úseku náhodně generovaného signálu | 0,2..4166
0x03 | 0x0014 | 0x0002 | 40020 | Float | VST. – KONF. – MAX.C. | Minimální délka jednoho úseku náhodně generovaného signálu | 0,2..4166
0x03 | 0x0016 | 0x0002 | 40022 | Float | VST. – KONF. – POC. | Počet period automaticky generovaného signálu. Prř hodnotě 0 je signál generován nepřetržitě. | 0..9999
0x03 | 0x0018 | 0x0001 | 40024 | List | VST. – KONF. – ZALO. | Ručně zadávaná hodnota bude ukládána do EEPROM. | 0=NE, 1=ANO
0x03 | 0x0026 | 0x0001 | 40038 | List | VST. – E. VS. – EX. 1 | Nastavení pomocného vstupu 1 | 0=VYP., 1=HOLD, 2=BL. K., 3=B.HES., 4=ULOZ, 5=K1.NA., 6=K1.DO., 7=K2.NA., 8=K2.DO., 9=MIN.H., 10=MAX.H., 11=ZVYS., 12=SNIZ., 13=STAR., 14=STOP, 15=ST.ST.
0x03 | 0x0028 | 0x0001 | 40040 | List | VST. – E. VS. – EX. 2 | Nastavení pomocného vstupu 2 | 0=VYP., 1=HOLD, 2=BL. K., 3=B.HES., 4=ULOZ, 5=K1.NA., 6=K1.DO., 7=K2.NA., 8=K2.DO., 9=MIN.H., 10=MAX.H., 11=ZVYS., 12=SNIZ., 13=STAR., 14=STOP, 15=ST.ST.
0x03 | 0x002A | 0x0001 | 40042 | List | VST. – E. VS. – EX. 3 | Nastavení pomocného vstupu 3 | 0=VYP., 1=HOLD, 2=BL. K., 3=B.HES., 4=ULOZ, 5=K1.NA., 6=K1.DO., 7=K2.NA., 8=K2.DO., 9=MIN.H., 10=MAX.H., 11=ZVYS., 12=SNIZ., 13=STAR., 14=STOP, 15=ST.ST.
0x03 | 0x002C | 0x0002 | 40044 | Float | VST. – E. VS. – KROK | Povolí ukládání táry do EEPROM. Je možné zapsat pouze 1.000.000 | 0..9999
0x03 | 0x002E | 0x0001 | 40046 | List | VST. – E. VS. – M. HO. | Rozsah blokování přístroje | 0=DISP., 1=D. A.V., 2=D.A.V.L., 3=VSE
0x03 | 0x0030 | 0x0001 | 40048 | List | VST. – KLAV. – LEFT – FN. L. | Nastavení funkce klávesy LEFT | 0=ZAK., 1=MENU, 2=RUC., 3=STAR., 4=STOP, 5=ST.ST., 6=602A
0x03 | 0x0032 | 0x0001 | 40050 | List | VST. – KLAV. – LEFT – MN. L. | Volba položky menu | 0=T. A.V., 1=AU.A.V., 2=HODN., 3=KR. 1, 4=KR. 2, 5=FREK., 6=POC.
0x03 | 0x0034 | 0x0001 | 40052 | List | VST. – KLAV. – DOWN – FN. D. | Nastavení funkce klávesy DOWN | 0=ZAK., 1=MENU, 2=RUC., 3=STAR., 4=STOP, 5=ST.ST., 6=602A
0x03 | 0x0036 | 0x0001 | 40054 | List | VST. – KLAV. – DOWN – MN. D. | Volba položky menu | 0=T. A.V., 1=AU.A.V., 2=HODN., 3=KR. 1, 4=KR. 2, 5=FREK., 6=POC.
0x03 | 0x0038 | 0x0001 | 40056 | List | VST. – KLAV. – UP – FN. U. | Nastavení funkce klávesy UP | 0=ZAK., 1=MENU, 2=RUC., 3=STAR., 4=STOP, 5=ST.ST., 6=602A
0x03 | 0x003A | 0x0001 | 40058 | List | VST. – KLAV. – UP – MN. U. | Volba položky menu | 0=T. A.V., 1=AU.A.V., 2=HODN., 3=KR. 1, 4=KR. 2, 5=FREK., 6=POC.
0x03 | 0x003C | 0x0001 | 40060 | List | VST. – KLAV. – ENTR. – FN. E. | Nastavení funkce klávesy ENTER | 0=ZAK., 1=MENU, 2=RUC., 3=STAR., 4=STOP, 5=ST.ST., 6=602A
0x03 | 0x003E | 0x0001 | 40062 | List | VST. – KLAV. – ENTR. – MN. E. | Volba položky menu | 0=T. A.V., 1=AU.A.V., 2=HODN., 3=KR. 1, 4=KR. 2, 5=FREK., 6=POC.
0x03 | 0x0040 | 0x0001 | 40064 | List | KAN. – K. A – FIL. – M. F.A | Mód filtru | 0=ZAK., 1=PRUM., 2=PLOV., 3=EXP., 4=ZAOK.
0x03 | 0x0042 | 0x0002 | 40066 | Float | KAN. – K. A – FIL. – K. FA | Konstanta filtru | 0,001..9999
0x03 | 0x0044 | 0x0001 | 40068 | List | KAN. – K. A – ZOB.A | Formát zobrazení | 0=0000., 1=000.o, 2=00.oo, 3=0.ooo, 4=PL. T.
0x03 | 0x004C | 0x0001 | 40076 | List | KAN. – MAT.F. – MAT.F. | Volba matematické funkce | 0=VYP., 1=POL., 2=1/PO., 3=LOG., 4=EXP., 5=MOC., 6=ODM., 7=SIN
0x03 | 0x004E | 0x0002 | 40078 | Float | KAN. – MAT.F. – KO. A | Konstanta A | -999..9999
0x03 | 0x0050 | 0x0002 | 40080 | Float | KAN. – MAT.F. – KO. B | Konstanta B | -999..9999
0x03 | 0x0052 | 0x0002 | 40082 | Float | KAN. – MAT.F. – KO. C | Konstanta C | -999..9999
0x03 | 0x0054 | 0x0002 | 40084 | Float | KAN. – MAT.F. – KO. D | Konstanta D | -999..9999
0x03 | 0x0056 | 0x0002 | 40086 | Float | KAN. – MAT.F. – KO. E | Konstanta E | -999..9999
0x03 | 0x0058 | 0x0002 | 40088 | Float | KAN. – MAT.F. – KO. F | Konstanta F | -999..9999
0x03 | 0x005A | 0x0001 | 40090 | List | KAN. – MAT.F. – ZOB.M | Formát zobrazení | 0=0000., 1=000.o, 2=00.oo, 3=0.ooo, 4=PL. T.
0x03 | 0x0076 | 0x0001 | 40118 | List | VYST. – LIM. – L. 1 – VS.L.1 | Nastavení vstupní veličiny pro limitu 1 | 0=ZAK., 1=KAN.A, 2=FIL.A, 3=M. FN.
0x03 | 0x0078 | 0x0001 | 40120 | List | VYST. – LIM. – L. 1 – MO.L.1 | Mód ovládání limity | 0=HYST., 1=OD.DO, 2=DAV.
0x03 | 0x007A | 0x0001 | 40122 | List | VYST. – LIM. – L. 1 – TY.L.1 | Typ limity | 0=SPIN., 1=ROZP.
0x03 | 0x007C | 0x0002 | 40124 | Float | VYST. – LIM. – L. 1 – M. L.1 | Mezní hodnota | -999..9999
0x03 | 0x007E | 0x0002 | 40126 | Float | VYST. – LIM. – L. 1 – H. L.1 | Hystereze | 0..9999
0x03 | *0x007C | 0x0002 | 40124 | Float | VYST. – LIM. – L. 1 – ZA.L.1 | Mezní hodnota | -999..9999
0x03 | *0x007E | 0x0002 | 40126 | Float | VYST. – LIM. – L. 1 – VY.L.1 | Hystereze | -999..9999
0x03 | *0x007E | 0x0002 | 40126 | Float | VYST. – LIM. – L. 1 – PE.L.1 | Hystereze | 0,001..9999
0x03 | 0x0086 | 0x0002 | 40134 | Float | VYST. – LIM. – L. 1 – C. L.1 | Doba zpoždění mezi splněním podmínky a sepnutím/rozepnutím relé (dle typu spínání) | -99,9..99,9
0x03 | 0x0088 | 0x0001 | 40136 | List | VYST. – LIM. – L. 2 – VS.L.2 | Nastavení vstupní veličiny pro limitu 2 | 0=ZAK., 1=KAN.A, 2=FIL.A, 3=M. FN.
0x03 | 0x008A | 0x0001 | 40138 | List | VYST. – LIM. – L. 2 – MO.L.2 | Mód ovládání limity | 0=HYST., 1=OD.DO, 2=DAV.
0x03 | 0x008C | 0x0001 | 40140 | List | VYST. – LIM. – L. 2 – TY.L.2 | Typ limity | 0=SPIN., 1=ROZP.
0x03 | 0x008E | 0x0002 | 40142 | Float | VYST. – LIM. – L. 2 – M. L.2 | Mezní hodnota | -999..9999
0x03 | 0x0090 | 0x0002 | 40144 | Float | VYST. – LIM. – L. 2 – H. L.2 | Hystereze | 0..9999
0x03 | *0x008E | 0x0002 | 40142 | Float | VYST. – LIM. – L. 2 – ZA.L.2 | Mezní hodnota | -999..9999
0x03 | *0x0090 | 0x0002 | 40144 | Float | VYST. – LIM. – L. 2 – VY.L.2 | Hystereze | -999..9999
0x03 | *0x0090 | 0x0002 | 40144 | Float | VYST. – LIM. – L. 2 – PE.L.2 | Hystereze | 0,001..9999
0x03 | 0x0098 | 0x0002 | 40152 | Float | VYST. – LIM. – L. 2 – C. L.2 | Doba zpoždění mezi splněním podmínky a sepnutím/rozepnutím relé (dle typu spínání) | -99,9..99,9
0x03 | 0x009A | 0x0001 | 40154 | List | VYST. – LIM. – L. 3 – VS.L.3 | Nastavení vstupní veličiny pro limitu 3 | 0=ZAK., 1=KAN.A, 2=FIL.A, 3=M. FN.
0x03 | 0x009C | 0x0001 | 40156 | List | VYST. – LIM. – L. 3 – MO.L.3 | Mód ovládání limity | 0=HYST., 1=OD.DO, 2=DAV.
0x03 | 0x009E | 0x0001 | 40158 | List | VYST. – LIM. – L. 3 – TY.L.3 | Typ limity | 0=SPIN., 1=ROZP.
0x03 | 0x00A0 | 0x0002 | 40160 | Float | VYST. – LIM. – L. 3 – M. L.3 | Mezní hodnota | -999..9999
0x03 | 0x00A2 | 0x0002 | 40162 | Float | VYST. – LIM. – L. 3 – H. L.3 | Hystereze | 0..9999
0x03 | *0x00A0 | 0x0002 | 40160 | Float | VYST. – LIM. – L. 3 – ZA.L.3 | Mezní hodnota | -999..9999
0x03 | *0x00A2 | 0x0002 | 40162 | Float | VYST. – LIM. – L. 3 – VY.L.3 | Hystereze | -999..9999
0x03 | *0x00A2 | 0x0002 | 40162 | Float | VYST. – LIM. – L. 3 – PE.L.3 | Hystereze | 0,001..9999
0x03 | 0x00AA | 0x0002 | 40170 | Float | VYST. – LIM. – L. 3 – C. L.3 | Doba zpoždění mezi splněním podmínky a sepnutím/rozepnutím relé (dle typu spínání) | -99,9..99,9
0x03 | 0x00AC | 0x0001 | 40172 | List | VYST. – LIM. – L. 4 – VS.L.4 | Nastavení vstupní veličiny pro limitu 4 | 0=ZAK., 1=KAN.A, 2=FIL.A, 3=M. FN.
0x03 | 0x00AE | 0x0001 | 40174 | List | VYST. – LIM. – L. 4 – MO.L.4 | Mód ovládání limity | 0=HYST., 1=OD.DO, 2=DAV.
0x03 | 0x00B0 | 0x0001 | 40176 | List | VYST. – LIM. – L. 4 – TY.L.4 | Typ limity | 0=SPIN., 1=ROZP.
0x03 | 0x00B2 | 0x0002 | 40178 | Float | VYST. – LIM. – L. 4 – M. L.4 | Mezní hodnota | -999..9999
0x03 | 0x00B4 | 0x0002 | 40180 | Float | VYST. – LIM. – L. 4 – H. L.4 | Hystereze | 0..9999
0x03 | *0x00B2 | 0x0002 | 40178 | Float | VYST. – LIM. – L. 4 – ZA.L.4 | Mezní hodnota | -999..9999
0x03 | *0x00B4 | 0x0002 | 40180 | Float | VYST. – LIM. – L. 4 – VY.L.4 | Hystereze | -999..9999
0x03 | *0x00B4 | 0x0002 | 40180 | Float | VYST. – LIM. – L. 4 – PE.L.4 | Hystereze | 0,001..9999
0x03 | 0x00BC | 0x0002 | 40188 | Float | VYST. – LIM. – L. 4 – C. L.4 | Doba zpoždění mezi splněním podmínky a sepnutím/rozepnutím relé (dle typu spínání) | -99,9..99,9
0x03 | 0x00BE | 0x0001 | 40190 | List | VYST. – DATA – BAUD | Přenosová rychlost | 0= 0.6, 1= 1.2, 2= 2.4, 3= 4.8, 4= 9.6, 5= 19.2, 6= 38.4, 7= 57.6, 8=115.2, 9=230.4
0x03 | 0x00C0 | 0x0002 | 40192 | Float | VYST. – DATA – ADR. | Adresa přístroje | 0..31
0x03 | 0x00C6 | 0x0001 | 40198 | List | VYST. – DATA – PROT. | Komunikační protokol | 0=ASCI., 1=M.BUS, 2=MODB.
0x03 | 0x00C8 | 0x0001 | 40200 | List | VYST. – ANAL. – VS.A.V. | Nastavení vstupní veličiny pro analogový výstup | 0=ZAK., 1=KAN.A, 2=FIL.A, 3=M. FN.
0x03 | 0x00CA | 0x0001 | 40202 | List | VYST. – ANAL. – TY.A.V. | Typ | 0=0-20, 1=Er4T, 2=4-2T, 3=Er 4, 4=4-20, 5=i0-5, 6=u0-2, 7=u0-5, 8=0-10, 9=+-10
0x03 | 0x00CE | 0x0002 | 40206 | Float | VYST. – ANAL. – MI.A.V. | Minimální hodnota displeje odpovídající spodní hodnotě zvoleného rozsahu A.V. | -999..9999
0x03 | 0x00D0 | 0x0002 | 40208 | Float | VYST. – ANAL. – MA.A.V. | Maximální hodnota displeje odpovídající horní hodnotě zvoleného rozsahu A.V. | -999..9999
0x03 | 0x00D2 | 0x0001 | 40210 | List | VYST. – DISP. – TRV. | Hodnota pro trvalé zobrazení | 0=ZAK., 1=KAN.A, 2=FIL.A, 3=M. FN.
0x03 | 0x00D4 | 0x0001 | 40212 | List | VYST. – DISP. – BAR.0 | Barva displeje hodnoty | 0=CERV., 1=ZEL., 2=ORAN.
0x03 | 0x00D6 | 0x0002 | 40214 | Float | VYST. – DISP. – D.L. 1. | Mez pro barvu 0 / 1 | -999..9999
0x03 | 0x00D8 | 0x0001 | 40216 | List | VYST. – DISP. – BAR.1 | Barva displeje hodnoty když relé 1 je zapnuté | 0=CERV., 1=ZEL., 2=ORAN.
0x03 | 0x00DA | 0x0002 | 40218 | Float | VYST. – DISP. – D.L. 2. | Mez pro barvu 1 / 2 | -999..9999
0x03 | 0x00DC | 0x0001 | 40220 | List | VYST. – DISP. – BAR.2 | Barva displeje a hlavního bargrafu pokud je 2. relé sepnuto. Stav 1. relé nerozhoduje | 0=CERV., 1=ZEL., 2=ORAN.
0x03 | 0x00DE | 0x0001 | 40222 | List | VYST. – DISP. – JAS | Jas displeje | 0= 0%, 1= 25%, 2= 50%, 3= 75%, 4=100%
0x03 | 0x00E6 | 0x0001 | 40230 | List | SERV. – JAZ. | Jazyková mutace menu | 0=CES., 1=ANGL.
Nastavení hodnot menu / Setting menu item values
0x06 | 0x0004 | 0x00XX | 40004 | List | VST. – KONF. – MOD | Mód přístroje | 0=RUC., 1=SIN., 2=PILA, 3=TROJ., 4=OBD., 5=NAH.
0x10 | 0x0006 | 0x000204EEMMMMMM | 40006 | Float | VST. – KONF. – MIN | Hodnota násobící konstanty | -999..9999
0x10 | 0x0008 | 0x000204EEMMMMMM | 40008 | Float | VST. – KONF. – HODN. | Aktuální hodnota při ručním zadání | -999..9999
0x10 | 0x000A | 0x000204EEMMMMMM | 40010 | Float | VST. – KONF. – MAX. | Hodnota odpovídající maximální hodnotě vstupního rozsahu | -999..9999
0x10 | 0x000C | 0x000204EEMMMMMM | 40012 | Float | VST. – KONF. – KR.1 | Velikost změny při stisku klávesy UP nebo DOWN | 0..9999
0x10 | 0x000E | 0x000204EEMMMMMM | 40014 | Float | VST. – KONF. – KR. 2 | Velikost změny při stisku klávesy LEFT + UP nebo DOWN | 0..9999
0x10 | 0x0010 | 0x000204EEMMMMMM | 40016 | Float | VST. – KONF. – FREK. | Frekvence automaticky generovaného signálu | 0,001..3
0x10 | 0x0012 | 0x000204EEMMMMMM | 40018 | Float | VST. – KONF. – MIN.C. | Minimální délka jednoho úseku náhodně generovaného signálu | 0,2..4166
0x10 | 0x0014 | 0x000204EEMMMMMM | 40020 | Float | VST. – KONF. – MAX.C. | Minimální délka jednoho úseku náhodně generovaného signálu | 0,2..4166
0x10 | 0x0016 | 0x000204EEMMMMMM | 40022 | Float | VST. – KONF. – POC. | Počet period automaticky generovaného signálu. Prř hodnotě 0 je signál generován nepřetržitě. | 0..9999
0x06 | 0x0018 | 0x00XX | 40024 | List | VST. – KONF. – ZALO. | Ručně zadávaná hodnota bude ukládána do EEPROM. | 0=NE, 1=ANO
0x06 | 0x0026 | 0x00XX | 40038 | List | VST. – E. VS. – EX. 1 | Nastavení pomocného vstupu 1 | 0=VYP., 1=HOLD, 2=BL. K., 3=B.HES., 4=ULOZ, 5=K1.NA., 6=K1.DO., 7=K2.NA., 8=K2.DO., 9=MIN.H., 10=MAX.H., 11=ZVYS., 12=SNIZ., 13=STAR., 14=STOP, 15=ST.ST.
0x06 | 0x0028 | 0x00XX | 40040 | List | VST. – E. VS. – EX. 2 | Nastavení pomocného vstupu 2 | 0=VYP., 1=HOLD, 2=BL. K., 3=B.HES., 4=ULOZ, 5=K1.NA., 6=K1.DO., 7=K2.NA., 8=K2.DO., 9=MIN.H., 10=MAX.H., 11=ZVYS., 12=SNIZ., 13=STAR., 14=STOP, 15=ST.ST.
0x06 | 0x002A | 0x00XX | 40042 | List | VST. – E. VS. – EX. 3 | Nastavení pomocného vstupu 3 | 0=VYP., 1=HOLD, 2=BL. K., 3=B.HES., 4=ULOZ, 5=K1.NA., 6=K1.DO., 7=K2.NA., 8=K2.DO., 9=MIN.H., 10=MAX.H., 11=ZVYS., 12=SNIZ., 13=STAR., 14=STOP, 15=ST.ST.
0x10 | 0x002C | 0x000204EEMMMMMM | 40044 | Float | VST. – E. VS. – KROK | Povolí ukládání táry do EEPROM. Je možné zapsat pouze 1.000.000 | 0..9999
0x06 | 0x002E | 0x00XX | 40046 | List | VST. – E. VS. – M. HO. | Rozsah blokování přístroje | 0=DISP., 1=D. A.V., 2=D.A.V.L., 3=VSE
0x06 | 0x0030 | 0x00XX | 40048 | List | VST. – KLAV. – LEFT – FN. L. | Nastavení funkce klávesy LEFT | 0=ZAK., 1=MENU, 2=RUC., 3=STAR., 4=STOP, 5=ST.ST., 6=602A
0x06 | 0x0032 | 0x00XX | 40050 | List | VST. – KLAV. – LEFT – MN. L. | Volba položky menu | 0=T. A.V., 1=AU.A.V., 2=HODN., 3=KR. 1, 4=KR. 2, 5=FREK., 6=POC.
0x06 | 0x0034 | 0x00XX | 40052 | List | VST. – KLAV. – DOWN – FN. D. | Nastavení funkce klávesy DOWN | 0=ZAK., 1=MENU, 2=RUC., 3=STAR., 4=STOP, 5=ST.ST., 6=602A
0x06 | 0x0036 | 0x00XX | 40054 | List | VST. – KLAV. – DOWN – MN. D. | Volba položky menu | 0=T. A.V., 1=AU.A.V., 2=HODN., 3=KR. 1, 4=KR. 2, 5=FREK., 6=POC.
0x06 | 0x0038 | 0x00XX | 40056 | List | VST. – KLAV. – UP – FN. U. | Nastavení funkce klávesy UP | 0=ZAK., 1=MENU, 2=RUC., 3=STAR., 4=STOP, 5=ST.ST., 6=602A
0x06 | 0x003A | 0x00XX | 40058 | List | VST. – KLAV. – UP – MN. U. | Volba položky menu | 0=T. A.V., 1=AU.A.V., 2=HODN., 3=KR. 1, 4=KR. 2, 5=FREK., 6=POC.
0x06 | 0x003C | 0x00XX | 40060 | List | VST. – KLAV. – ENTR. – FN. E. | Nastavení funkce klávesy ENTER | 0=ZAK., 1=MENU, 2=RUC., 3=STAR., 4=STOP, 5=ST.ST., 6=602A
0x06 | 0x003E | 0x00XX | 40062 | List | VST. – KLAV. – ENTR. – MN. E. | Volba položky menu | 0=T. A.V., 1=AU.A.V., 2=HODN., 3=KR. 1, 4=KR. 2, 5=FREK., 6=POC.
0x06 | 0x0040 | 0x00XX | 40064 | List | KAN. – K. A – FIL. – M. F.A | Mód filtru | 0=ZAK., 1=PRUM., 2=PLOV., 3=EXP., 4=ZAOK.
0x10 | 0x0042 | 0x000204EEMMMMMM | 40066 | Float | KAN. – K. A – FIL. – K. FA | Konstanta filtru | 0,001..9999
0x06 | 0x0044 | 0x00XX | 40068 | List | KAN. – K. A – ZOB.A | Formát zobrazení | 0=0000., 1=000.o, 2=00.oo, 3=0.ooo, 4=PL. T.
0x06 | 0x004C | 0x00XX | 40076 | List | KAN. – MAT.F. – MAT.F. | Volba matematické funkce | 0=VYP., 1=POL., 2=1/PO., 3=LOG., 4=EXP., 5=MOC., 6=ODM., 7=SIN
0x10 | 0x004E | 0x000204EEMMMMMM | 40078 | Float | KAN. – MAT.F. – KO. A | Konstanta A | -999..9999
0x10 | 0x0050 | 0x000204EEMMMMMM | 40080 | Float | KAN. – MAT.F. – KO. B | Konstanta B | -999..9999
0x10 | 0x0052 | 0x000204EEMMMMMM | 40082 | Float | KAN. – MAT.F. – KO. C | Konstanta C | -999..9999
0x10 | 0x0054 | 0x000204EEMMMMMM | 40084 | Float | KAN. – MAT.F. – KO. D | Konstanta D | -999..9999
0x10 | 0x0056 | 0x000204EEMMMMMM | 40086 | Float | KAN. – MAT.F. – KO. E | Konstanta E | -999..9999
0x10 | 0x0058 | 0x000204EEMMMMMM | 40088 | Float | KAN. – MAT.F. – KO. F | Konstanta F | -999..9999
0x06 | 0x005A | 0x00XX | 40090 | List | KAN. – MAT.F. – ZOB.M | Formát zobrazení | 0=0000., 1=000.o, 2=00.oo, 3=0.ooo, 4=PL. T.
0x06 | 0x0076 | 0x00XX | 40118 | List | VYST. – LIM. – L. 1 – VS.L.1 | Nastavení vstupní veličiny pro limitu 1 | 0=ZAK., 1=KAN.A, 2=FIL.A, 3=M. FN.
0x06 | 0x0078 | 0x00XX | 40120 | List | VYST. – LIM. – L. 1 – MO.L.1 | Mód ovládání limity | 0=HYST., 1=OD.DO, 2=DAV.
0x06 | 0x007A | 0x00XX | 40122 | List | VYST. – LIM. – L. 1 – TY.L.1 | Typ limity | 0=SPIN., 1=ROZP.
0x10 | 0x007C | 0x000204EEMMMMMM | 40124 | Float | VYST. – LIM. – L. 1 – M. L.1 | Mezní hodnota | -999..9999
0x10 | 0x007E | 0x000204EEMMMMMM | 40126 | Float | VYST. – LIM. – L. 1 – H. L.1 | Hystereze | 0..9999
0x10 | *0x007C | 0x000204EEMMMMMM | 40124 | Float | VYST. – LIM. – L. 1 – ZA.L.1 | Mezní hodnota | -999..9999
0x10 | *0x007E | 0x000204EEMMMMMM | 40126 | Float | VYST. – LIM. – L. 1 – VY.L.1 | Hystereze | -999..9999
0x10 | *0x007E | 0x000204EEMMMMMM | 40126 | Float | VYST. – LIM. – L. 1 – PE.L.1 | Hystereze | 0,001..9999
0x10 | 0x0086 | 0x000204EEMMMMMM | 40134 | Float | VYST. – LIM. – L. 1 – C. L.1 | Doba zpoždění mezi splněním podmínky a sepnutím/rozepnutím relé (dle typu spínání) | -99,9..99,9
0x06 | 0x0088 | 0x00XX | 40136 | List | VYST. – LIM. – L. 2 – VS.L.2 | Nastavení vstupní veličiny pro limitu 2 | 0=ZAK., 1=KAN.A, 2=FIL.A, 3=M. FN.
0x06 | 0x008A | 0x00XX | 40138 | List | VYST. – LIM. – L. 2 – MO.L.2 | Mód ovládání limity | 0=HYST., 1=OD.DO, 2=DAV.
0x06 | 0x008C | 0x00XX | 40140 | List | VYST. – LIM. – L. 2 – TY.L.2 | Typ limity | 0=SPIN., 1=ROZP.
0x10 | 0x008E | 0x000204EEMMMMMM | 40142 | Float | VYST. – LIM. – L. 2 – M. L.2 | Mezní hodnota | -999..9999
0x10 | 0x0090 | 0x000204EEMMMMMM | 40144 | Float | VYST. – LIM. – L. 2 – H. L.2 | Hystereze | 0..9999
0x10 | *0x008E | 0x000204EEMMMMMM | 40142 | Float | VYST. – LIM. – L. 2 – ZA.L.2 | Mezní hodnota | -999..9999
0x10 | *0x0090 | 0x000204EEMMMMMM | 40144 | Float | VYST. – LIM. – L. 2 – VY.L.2 | Hystereze | -999..9999
0x10 | *0x0090 | 0x000204EEMMMMMM | 40144 | Float | VYST. – LIM. – L. 2 – PE.L.2 | Hystereze | 0,001..9999
0x10 | 0x0098 | 0x000204EEMMMMMM | 40152 | Float | VYST. – LIM. – L. 2 – C. L.2 | Doba zpoždění mezi splněním podmínky a sepnutím/rozepnutím relé (dle typu spínání) | -99,9..99,9
0x06 | 0x009A | 0x00XX | 40154 | List | VYST. – LIM. – L. 3 – VS.L.3 | Nastavení vstupní veličiny pro limitu 3 | 0=ZAK., 1=KAN.A, 2=FIL.A, 3=M. FN.
0x06 | 0x009C | 0x00XX | 40156 | List | VYST. – LIM. – L. 3 – MO.L.3 | Mód ovládání limity | 0=HYST., 1=OD.DO, 2=DAV.
0x06 | 0x009E | 0x00XX | 40158 | List | VYST. – LIM. – L. 3 – TY.L.3 | Typ limity | 0=SPIN., 1=ROZP.
0x10 | 0x00A0 | 0x000204EEMMMMMM | 40160 | Float | VYST. – LIM. – L. 3 – M. L.3 | Mezní hodnota | -999..9999
0x10 | 0x00A2 | 0x000204EEMMMMMM | 40162 | Float | VYST. – LIM. – L. 3 – H. L.3 | Hystereze | 0..9999
0x10 | *0x00A0 | 0x000204EEMMMMMM | 40160 | Float | VYST. – LIM. – L. 3 – ZA.L.3 | Mezní hodnota | -999..9999
0x10 | *0x00A2 | 0x000204EEMMMMMM | 40162 | Float | VYST. – LIM. – L. 3 – VY.L.3 | Hystereze | -999..9999
0x10 | *0x00A2 | 0x000204EEMMMMMM | 40162 | Float | VYST. – LIM. – L. 3 – PE.L.3 | Hystereze | 0,001..9999
0x10 | 0x00AA | 0x000204EEMMMMMM | 40170 | Float | VYST. – LIM. – L. 3 – C. L.3 | Doba zpoždění mezi splněním podmínky a sepnutím/rozepnutím relé (dle typu spínání) | -99,9..99,9
0x06 | 0x00AC | 0x00XX | 40172 | List | VYST. – LIM. – L. 4 – VS.L.4 | Nastavení vstupní veličiny pro limitu 4 | 0=ZAK., 1=KAN.A, 2=FIL.A, 3=M. FN.
0x06 | 0x00AE | 0x00XX | 40174 | List | VYST. – LIM. – L. 4 – MO.L.4 | Mód ovládání limity | 0=HYST., 1=OD.DO, 2=DAV.
0x06 | 0x00B0 | 0x00XX | 40176 | List | VYST. – LIM. – L. 4 – TY.L.4 | Typ limity | 0=SPIN., 1=ROZP.
0x10 | 0x00B2 | 0x000204EEMMMMMM | 40178 | Float | VYST. – LIM. – L. 4 – M. L.4 | Mezní hodnota | -999..9999
0x10 | 0x00B4 | 0x000204EEMMMMMM | 40180 | Float | VYST. – LIM. – L. 4 – H. L.4 | Hystereze | 0..9999
0x10 | *0x00B2 | 0x000204EEMMMMMM | 40178 | Float | VYST. – LIM. – L. 4 – ZA.L.4 | Mezní hodnota | -999..9999
0x10 | *0x00B4 | 0x000204EEMMMMMM | 40180 | Float | VYST. – LIM. – L. 4 – VY.L.4 | Hystereze | -999..9999
0x10 | *0x00B4 | 0x000204EEMMMMMM | 40180 | Float | VYST. – LIM. – L. 4 – PE.L.4 | Hystereze | 0,001..9999
0x10 | 0x00BC | 0x000204EEMMMMMM | 40188 | Float | VYST. – LIM. – L. 4 – C. L.4 | Doba zpoždění mezi splněním podmínky a sepnutím/rozepnutím relé (dle typu spínání) | -99,9..99,9
0x06 | 0x00BE | 0x00XX | 40190 | List | VYST. – DATA – BAUD | Přenosová rychlost | 0= 0.6, 1= 1.2, 2= 2.4, 3= 4.8, 4= 9.6, 5= 19.2, 6= 38.4, 7= 57.6, 8=115.2, 9=230.4
0x10 | 0x00C0 | 0x000204EEMMMMMM | 40192 | Float | VYST. – DATA – ADR. | Adresa přístroje | 0..31
0x06 | 0x00C6 | 0x00XX | 40198 | List | VYST. – DATA – PROT. | Komunikační protokol | 0=ASCI., 1=M.BUS, 2=MODB.
0x06 | 0x00C8 | 0x00XX | 40200 | List | VYST. – ANAL. – VS.A.V. | Nastavení vstupní veličiny pro analogový výstup | 0=ZAK., 1=KAN.A, 2=FIL.A, 3=M. FN.
0x06 | 0x00CA | 0x00XX | 40202 | List | VYST. – ANAL. – TY.A.V. | Typ | 0=0-20, 1=Er4T, 2=4-2T, 3=Er 4, 4=4-20, 5=i0-5, 6=u0-2, 7=u0-5, 8=0-10, 9=+-10
0x10 | 0x00CE | 0x000204EEMMMMMM | 40206 | Float | VYST. – ANAL. – MI.A.V. | Minimální hodnota displeje odpovídající spodní hodnotě zvoleného rozsahu A.V. | -999..9999
0x10 | 0x00D0 | 0x000204EEMMMMMM | 40208 | Float | VYST. – ANAL. – MA.A.V. | Maximální hodnota displeje odpovídající horní hodnotě zvoleného rozsahu A.V. | -999..9999
0x06 | 0x00D2 | 0x00XX | 40210 | List | VYST. – DISP. – TRV. | Hodnota pro trvalé zobrazení | 0=ZAK., 1=KAN.A, 2=FIL.A, 3=M. FN.
0x06 | 0x00D4 | 0x00XX | 40212 | List | VYST. – DISP. – BAR.0 | Barva displeje hodnoty | 0=CERV., 1=ZEL., 2=ORAN.
0x10 | 0x00D6 | 0x000204EEMMMMMM | 40214 | Float | VYST. – DISP. – D.L. 1. | Mez pro barvu 0 / 1 | -999..9999
0x06 | 0x00D8 | 0x00XX | 40216 | List | VYST. – DISP. – BAR.1 | Barva displeje hodnoty když relé 1 je zapnuté | 0=CERV., 1=ZEL., 2=ORAN.
0x10 | 0x00DA | 0x000204EEMMMMMM | 40218 | Float | VYST. – DISP. – D.L. 2. | Mez pro barvu 1 / 2 | -999..9999
0x06 | 0x00DC | 0x00XX | 40220 | List | VYST. – DISP. – BAR.2 | Barva displeje a hlavního bargrafu pokud je 2. relé sepnuto. Stav 1. relé nerozhoduje | 0=CERV., 1=ZEL., 2=ORAN.
0x06 | 0x00DE | 0x00XX | 40222 | List | VYST. – DISP. – JAS | Jas displeje | 0= 0%, 1= 25%, 2= 50%, 3= 75%, 4=100%
0x06 | 0x00E6 | 0x00XX | 40230 | List | SERV. – JAZ. | Jazyková mutace menu | 0=CES., 1=ANGL.