## Modbus
Stav rele / State of relays
0x01 | 0x0000 | 0x0008
Externi vstupy / External inputs
0x02 | 0x0000 | 0x0008
Identifikace / Indentification
0x11
Výkonné příkazy / Do action
0x05 | 0x0000 | 0xFF00 | 0 |  |  | Provede se vynulování hodnoty na displeji. (Odtárování)
0x05 | 0x0001 | 0xFF00 | 1 |  |  | Zrušení vynulování displeje (odtárování)
0x05 | 0x0002 | 0xFF00 | 2 |  |  | Provede se vynulování hodnoty na displeji. (Odtárování)
0x05 | 0x0003 | 0xFF00 | 3 |  |  | Zrušení vynulování displeje (odtárování)
0x05 | 0x0004 | 0xFF00 | 4 |  |  | Provede se vynulování hodnoty na displeji. (Odtárování)
0x05 | 0x0005 | 0xFF00 | 5 |  |  | Zrušení vynulování displeje (odtárování)
0x05 | 0x0006 | 0xFF00 | 6 |  |  | Provede se vynulování hodnoty na displeji. (Odtárování)
0x05 | 0x0007 | 0xFF00 | 7 |  |  | Zrušení vynulování displeje (odtárování)
0x05 | 0x0008 | 0xFF00 | 8 |  |  | Provede se vynulování hodnoty na displeji. (Odtárování)
0x05 | 0x0009 | 0xFF00 | 9 |  |  | Zrušení vynulování displeje (odtárování)
0x05 | 0x000A | 0xFF00 | 10 |  |  | Provede se vynulování hodnoty na displeji. (Odtárování)
0x05 | 0x000B | 0xFF00 | 11 |  |  | Zrušení vynulování displeje (odtárování)
0x05 | 0x000C | 0xFF00 | 12 |  |  | Provede se vynulování hodnoty na displeji. (Odtárování)
0x05 | 0x000D | 0xFF00 | 13 |  |  | Zrušení vynulování displeje (odtárování)
0x05 | 0x000E | 0xFF00 | 14 |  |  | Provede se vynulování hodnoty na displeji. (Odtárování)
0x05 | 0x000F | 0xFF00 | 15 |  |  | Zrušení vynulování displeje (odtárování)
0x05 | 0x0010 | 0xFF00 | 16 |  |  | Provede se vynulování hodnoty na displeji. (Odtárování)
0x05 | 0x0011 | 0xFF00 | 17 |  |  | Zrušení vynulování displeje (odtárování)
0x05 | 0x0012 | 0xFF00 | 18 |  |  | Vynulování zaznamené hodnoty mimima a maxima
0x05 | 0x0013 | 0xFF00 | 19 |  |  | Smazání uložených naměřených hodnot
0x05 | 0x0014 | 0xFF00 | 20 |  |  | Provede se vynulování hodnoty na displeji. (Odtárování)
0x05 | 0x0015 | 0xFF00 | 21 |  |  | Zrušení vynulování displeje (odtárování)
0x05 | 0x0016 | 0xFF00 | 22 |  |  | Nastavení hesla pro přístup do na 0
Vyčtení naměřených a vypočtených hodnot / Reading of measured or evaluated values
0x04 | 0x0004 | 0x0002 | 30004 | float | FIL. A
0x04 | 0x0008 | 0x0002 | 30008 | float | FIL. B
0x04 | 0x000C | 0x0002 | 30012 | float | FIL. C
0x04 | 0x0010 | 0x0002 | 30016 | float | FIL. D
0x04 | 0x0014 | 0x0002 | 30020 | float | FIL. E
0x04 | 0x0018 | 0x0002 | 30024 | float | FIL. F
0x04 | 0x001C | 0x0002 | 30028 | float | FIL. G
0x04 | 0x0020 | 0x0002 | 30032 | float | FIL. H
0x04 | 0x0022 | 0x0002 | 30034 | float | MAT. FN.
0x04 | 0x0024 | 0x0002 | 30036 | float | MIN.
0x04 | 0x0026 | 0x0002 | 30038 | float | MAX.
0x04 | 0x003C | 0x0002 | 30060 | float | TARA A
0x04 | 0x003E | 0x0002 | 30062 | float | TARA B
0x04 | 0x0040 | 0x0002 | 30064 | float | TARA C
0x04 | 0x0042 | 0x0002 | 30066 | float | TARA D
0x04 | 0x0044 | 0x0002 | 30068 | float | TARA E
0x04 | 0x0046 | 0x0002 | 30070 | float | TARA F
0x04 | 0x0048 | 0x0002 | 30072 | float | TARA G
0x04 | 0x004A | 0x0002 | 30074 | float | TARA H
0x04 | 0x004C | 0x0002 | 30076 | float | TAR.AKT
0x04 | 0x0060 | 0x0002 | 30096 | float | ST. KON.
Vyčtení hodnot z menu / Reading menu item values
0x03 | 0x0018 | 0x0001 | 40024 | List | VSTUPY – KONFIG. – MER./S | Rychlost měření | 0= 40.0, 1= 20.0, 2= 10.0, 3= 5.0, 4= 2.0, 5= 1.0, 6= 0.5, 7= 0.2, 8= 0.1
0x03 | 0x001A | 0x0001 | 40026 | List | VSTUPY – KONFIG. – VSTUPY | Počet vstupů, které budou použity pro měření | 0=1. VST., 1=2. VST., 2=3. VST., 3=4. VST., 4=5. VST., 5=6. VST., 6=7. VST., 7=8. VST., 8=2. RYCH., 9=3. RYCH., 10=4. RYCH.
0x03 | 0x001C | 0x0001 | 40028 | List | VSTUPY – KONFIG. – MOD VS. | Nastavení specielní hodnoty přetečení | 0=CYKL., 1=PREPIN.
0x03 | 0x001E | 0x0001 | 40030 | List | VSTUPY – KONFIG. – PREPIN. | Volba přepínání vstupu | 0=RUCNE, 1=AUTOM.
0x03 | 0x0020 | 0x0002 | 40032 | Float | VSTUPY – KONFIG. – CAS PR. | Čas přepnutí | 0,5..99,9
0x03 | 0x0022 | 0x0001 | 40034 | List | VSTUPY – KONFIG. – VST. 1 – TYP 1 | Typ přístroje | 0=DC, 1=PM, 2=OHM, 3=RTD-Pt, 4=RTD-Ni, 5=TC, 6=DU, 7=RTD-Cu
0x03 | 0x0024 | 0x0001 | 40036 | List | VSTUPY – KONFIG. – VST. 1 – MOD 1 | Mód přístroje | 0= 60 mV, 1=150 mV, 2=300 mV, 3=1200mV, 4=0- 5mA, 5=0-20mA, 6=4-20mA, 7=0- 2 V, 8=0- 5 V, 9=0-10V, 10=0-40V, 11= 100 R, 12= 1 k, 13= 10 k, 14= 100 k, 15=EU-100, 16=EU-500, 17=EU-1K0, 18=US-100, 19=5.0- 1K, 20=6.2- 1k, 21=5.0-10K, 22=6.2-10k, 23=T/C B, 24=T/C E, 25=T/C J, 26=T/C K, 27=T/C N, 28=T/C R, 29=T/C S, 30=T/C T, 31=LIN.POT., 32=RU- 50, 33=RU-100, 34=428-50, 35=428-0.1, 36=426-50, 37=426-0.1, 38=T/C L, 39=Er4-20
0x03 | 0x0026 | 0x0001 | 40038 | List | VSTUPY – KONFIG. – VST. 1 – PRIP. 1 | Připojení čidla | 0=INT.1TC, 1=INT.2TC, 2=EXT.1TC, 3=EXT.2TC, 4=2-DRAT, 5=3-DRAT, 6=4-DRAT
0x03 | 0x0028 | 0x0002 | 40040 | Float | VSTUPY – KONFIG. – VST. 1 – TEP. S.K. | Teplota studeného konce | 0..99
0x03 | 0x002A | 0x0002 | 40042 | Float | VSTUPY – KONFIG. – VST. 1 – POS. 1 | Hodnota posunu (Presetu) | 0..9999
0x03 | 0x002C | 0x0001 | 40044 | Char | VSTUPY – KONFIG. – VST. 1 – VED. 1 | Měření výkonu v 3.f symetrické síti. Výkon bude násoben 3x | ..
0x03 | 0x002E | 0x0001 | 40046 | List | VSTUPY – KONFIG. – VST. 2 – TYP 2 | Typ přístroje | 0=DC, 1=PM, 2=OHM, 3=RTD-Pt, 4=RTD-Ni, 5=TC, 6=DU, 7=RTD-Cu
0x03 | 0x0030 | 0x0001 | 40048 | List | VSTUPY – KONFIG. – VST. 2 – MOD 2 | Mód přístroje | 0= 60 mV, 1=150 mV, 2=300 mV, 3=1200mV, 4=0- 5mA, 5=0-20mA, 6=4-20mA, 7=0- 2 V, 8=0- 5 V, 9=0-10V, 10=0-40V, 11= 100 R, 12= 1 k, 13= 10 k, 14= 100 k, 15=EU-100, 16=EU-500, 17=EU-1K0, 18=US-100, 19=5.0- 1K, 20=6.2- 1k, 21=5.0-10K, 22=6.2-10k, 23=T/C B, 24=T/C E, 25=T/C J, 26=T/C K, 27=T/C N, 28=T/C R, 29=T/C S, 30=T/C T, 31=LIN.POT., 32=RU- 50, 33=RU-100, 34=428-50, 35=428-0.1, 36=426-50, 37=426-0.1, 38=T/C L, 39=Er4-20
0x03 | 0x0032 | 0x0001 | 40050 | List | VSTUPY – KONFIG. – VST. 2 – PRIP. 2 | Připojení čidla | 0=INT.1TC, 1=INT.2TC, 2=EXT.1TC, 3=EXT.2TC, 4=2-DRAT, 5=3-DRAT, 6=4-DRAT
0x03 | 0x0034 | 0x0002 | 40052 | Float | VSTUPY – KONFIG. – VST. 2 – POS. 2 | Hodnota posunu (Presetu) | 0..9999
0x03 | 0x0036 | 0x0001 | 40054 | Char | VSTUPY – KONFIG. – VST. 2 – VED. 2 | Měření výkonu v 3.f symetrické síti. Výkon bude násoben 3x | ..
0x03 | 0x0038 | 0x0001 | 40056 | List | VSTUPY – KONFIG. – VST. 3 – TYP 3 | Typ přístroje | 0=DC, 1=PM, 2=OHM, 3=RTD-Pt, 4=RTD-Ni, 5=TC, 6=DU, 7=RTD-Cu
0x03 | 0x003A | 0x0001 | 40058 | List | VSTUPY – KONFIG. – VST. 3 – MOD 3 | Mód přístroje | 0= 60 mV, 1=150 mV, 2=300 mV, 3=1200mV, 4=0- 5mA, 5=0-20mA, 6=4-20mA, 7=0- 2 V, 8=0- 5 V, 9=0-10V, 10=0-40V, 11= 100 R, 12= 1 k, 13= 10 k, 14= 100 k, 15=EU-100, 16=EU-500, 17=EU-1K0, 18=US-100, 19=5.0- 1K, 20=6.2- 1k, 21=5.0-10K, 22=6.2-10k, 23=T/C B, 24=T/C E, 25=T/C J, 26=T/C K, 27=T/C N, 28=T/C R, 29=T/C S, 30=T/C T, 31=LIN.POT., 32=RU- 50, 33=RU-100, 34=428-50, 35=428-0.1, 36=426-50, 37=426-0.1, 38=T/C L, 39=Er4-20
0x03 | 0x003C | 0x0001 | 40060 | List | VSTUPY – KONFIG. – VST. 3 – PRIP. 3 | Připojení čidla | 0=INT.1TC, 1=INT.2TC, 2=EXT.1TC, 3=EXT.2TC, 4=2-DRAT, 5=3-DRAT, 6=4-DRAT
0x03 | 0x003E | 0x0002 | 40062 | Float | VSTUPY – KONFIG. – VST. 3 – POS. 3 | Hodnota posunu (Presetu) | 0..9999
0x03 | 0x0040 | 0x0001 | 40064 | Char | VSTUPY – KONFIG. – VST. 3 – VED. 3 | Měření výkonu v 3.f symetrické síti. Výkon bude násoben 3x | ..
0x03 | 0x0042 | 0x0001 | 40066 | List | VSTUPY – KONFIG. – VST. 4 – TYP 4 | Typ přístroje | 0=DC, 1=PM, 2=OHM, 3=RTD-Pt, 4=RTD-Ni, 5=TC, 6=DU, 7=RTD-Cu
0x03 | 0x0044 | 0x0001 | 40068 | List | VSTUPY – KONFIG. – VST. 4 – MOD 4 | Mód přístroje | 0= 60 mV, 1=150 mV, 2=300 mV, 3=1200mV, 4=0- 5mA, 5=0-20mA, 6=4-20mA, 7=0- 2 V, 8=0- 5 V, 9=0-10V, 10=0-40V, 11= 100 R, 12= 1 k, 13= 10 k, 14= 100 k, 15=EU-100, 16=EU-500, 17=EU-1K0, 18=US-100, 19=5.0- 1K, 20=6.2- 1k, 21=5.0-10K, 22=6.2-10k, 23=T/C B, 24=T/C E, 25=T/C J, 26=T/C K, 27=T/C N, 28=T/C R, 29=T/C S, 30=T/C T, 31=LIN.POT., 32=RU- 50, 33=RU-100, 34=428-50, 35=428-0.1, 36=426-50, 37=426-0.1, 38=T/C L, 39=Er4-20
0x03 | 0x0046 | 0x0001 | 40070 | List | VSTUPY – KONFIG. – VST. 4 – PRIP. 4 | Připojení čidla | 0=INT.1TC, 1=INT.2TC, 2=EXT.1TC, 3=EXT.2TC, 4=2-DRAT, 5=3-DRAT, 6=4-DRAT
0x03 | 0x0048 | 0x0002 | 40072 | Float | VSTUPY – KONFIG. – VST. 4 – POS. 4 | Hodnota posunu (Presetu) | 0..9999
0x03 | 0x004A | 0x0001 | 40074 | Char | VSTUPY – KONFIG. – VST. 4 – VED. 4 | Měření výkonu v 3.f symetrické síti. Výkon bude násoben 3x | ..
0x03 | 0x004C | 0x0001 | 40076 | List | VSTUPY – KONFIG. – VST. 5 – TYP 5 | Typ přístroje | 0=DC, 1=PM, 2=OHM, 3=RTD-Pt, 4=RTD-Ni, 5=TC, 6=DU, 7=RTD-Cu
0x03 | 0x004E | 0x0001 | 40078 | List | VSTUPY – KONFIG. – VST. 5 – MOD 5 | Mód přístroje | 0= 60 mV, 1=150 mV, 2=300 mV, 3=1200mV, 4=0- 5mA, 5=0-20mA, 6=4-20mA, 7=0- 2 V, 8=0- 5 V, 9=0-10V, 10=0-40V, 11= 100 R, 12= 1 k, 13= 10 k, 14= 100 k, 15=EU-100, 16=EU-500, 17=EU-1K0, 18=US-100, 19=5.0- 1K, 20=6.2- 1k, 21=5.0-10K, 22=6.2-10k, 23=T/C B, 24=T/C E, 25=T/C J, 26=T/C K, 27=T/C N, 28=T/C R, 29=T/C S, 30=T/C T, 31=LIN.POT., 32=RU- 50, 33=RU-100, 34=428-50, 35=428-0.1, 36=426-50, 37=426-0.1, 38=T/C L, 39=Er4-20
0x03 | 0x0050 | 0x0001 | 40080 | List | VSTUPY – KONFIG. – VST. 5 – PRIP. 5 | Připojení čidla | 0=INT.1TC, 1=INT.2TC, 2=EXT.1TC, 3=EXT.2TC, 4=2-DRAT, 5=3-DRAT, 6=4-DRAT
0x03 | 0x0052 | 0x0002 | 40082 | Float | VSTUPY – KONFIG. – VST. 5 – POS. 5 | Hodnota posunu (Presetu) | 0..9999
0x03 | 0x0054 | 0x0001 | 40084 | Char | VSTUPY – KONFIG. – VST. 5 – VED. 5 | Měření výkonu v 3.f symetrické síti. Výkon bude násoben 3x | ..
0x03 | 0x0056 | 0x0001 | 40086 | List | VSTUPY – KONFIG. – VST. 6 – TYP 6 | Typ přístroje | 0=DC, 1=PM, 2=OHM, 3=RTD-Pt, 4=RTD-Ni, 5=TC, 6=DU, 7=RTD-Cu
0x03 | 0x0058 | 0x0001 | 40088 | List | VSTUPY – KONFIG. – VST. 6 – MOD 6 | Mód přístroje | 0= 60 mV, 1=150 mV, 2=300 mV, 3=1200mV, 4=0- 5mA, 5=0-20mA, 6=4-20mA, 7=0- 2 V, 8=0- 5 V, 9=0-10V, 10=0-40V, 11= 100 R, 12= 1 k, 13= 10 k, 14= 100 k, 15=EU-100, 16=EU-500, 17=EU-1K0, 18=US-100, 19=5.0- 1K, 20=6.2- 1k, 21=5.0-10K, 22=6.2-10k, 23=T/C B, 24=T/C E, 25=T/C J, 26=T/C K, 27=T/C N, 28=T/C R, 29=T/C S, 30=T/C T, 31=LIN.POT., 32=RU- 50, 33=RU-100, 34=428-50, 35=428-0.1, 36=426-50, 37=426-0.1, 38=T/C L, 39=Er4-20
0x03 | 0x005A | 0x0001 | 40090 | List | VSTUPY – KONFIG. – VST. 6 – PRIP. 6 | Připojení čidla | 0=INT.1TC, 1=INT.2TC, 2=EXT.1TC, 3=EXT.2TC, 4=2-DRAT, 5=3-DRAT, 6=4-DRAT
0x03 | 0x005C | 0x0002 | 40092 | Float | VSTUPY – KONFIG. – VST. 6 – POS. 6 | Hodnota posunu (Presetu) | 0..9999
0x03 | 0x005E | 0x0001 | 40094 | Char | VSTUPY – KONFIG. – VST. 6 – VED. 6 | Měření výkonu v 3.f symetrické síti. Výkon bude násoben 3x | ..
0x03 | 0x0060 | 0x0001 | 40096 | List | VSTUPY – KONFIG. – VST. 7 – TYP 7 | Typ přístroje | 0=DC, 1=PM, 2=OHM, 3=RTD-Pt, 4=RTD-Ni, 5=TC, 6=DU, 7=RTD-Cu
0x03 | 0x0062 | 0x0001 | 40098 | List | VSTUPY – KONFIG. – VST. 7 – MOD 7 | Mód přístroje | 0= 60 mV, 1=150 mV, 2=300 mV, 3=1200mV, 4=0- 5mA, 5=0-20mA, 6=4-20mA, 7=0- 2 V, 8=0- 5 V, 9=0-10V, 10=0-40V, 11= 100 R, 12= 1 k, 13= 10 k, 14= 100 k, 15=EU-100, 16=EU-500, 17=EU-1K0, 18=US-100, 19=5.0- 1K, 20=6.2- 1k, 21=5.0-10K, 22=6.2-10k, 23=T/C B, 24=T/C E, 25=T/C J, 26=T/C K, 27=T/C N, 28=T/C R, 29=T/C S, 30=T/C T, 31=LIN.POT., 32=RU- 50, 33=RU-100, 34=428-50, 35=428-0.1, 36=426-50, 37=426-0.1, 38=T/C L, 39=Er4-20
0x03 | 0x0064 | 0x0001 | 40100 | List | VSTUPY – KONFIG. – VST. 7 – PRIP. 7 | Připojení čidla | 0=INT.1TC, 1=INT.2TC, 2=EXT.1TC, 3=EXT.2TC, 4=2-DRAT, 5=3-DRAT, 6=4-DRAT
0x03 | 0x0066 | 0x0002 | 40102 | Float | VSTUPY – KONFIG. – VST. 7 – POS. 7 | Hodnota posunu (Presetu) | 0..9999
0x03 | 0x0068 | 0x0001 | 40104 | Char | VSTUPY – KONFIG. – VST. 7 – VED. 7 | Měření výkonu v 3.f symetrické síti. Výkon bude násoben 3x | ..
0x03 | 0x006A | 0x0001 | 40106 | List | VSTUPY – KONFIG. – VST. 8 – TYP 8 | Typ přístroje | 0=DC, 1=PM, 2=OHM, 3=RTD-Pt, 4=RTD-Ni, 5=TC, 6=DU, 7=RTD-Cu
0x03 | 0x006C | 0x0001 | 40108 | List | VSTUPY – KONFIG. – VST. 8 – MOD 8 | Mód přístroje | 0= 60 mV, 1=150 mV, 2=300 mV, 3=1200mV, 4=0- 5mA, 5=0-20mA, 6=4-20mA, 7=0- 2 V, 8=0- 5 V, 9=0-10V, 10=0-40V, 11= 100 R, 12= 1 k, 13= 10 k, 14= 100 k, 15=EU-100, 16=EU-500, 17=EU-1K0, 18=US-100, 19=5.0- 1K, 20=6.2- 1k, 21=5.0-10K, 22=6.2-10k, 23=T/C B, 24=T/C E, 25=T/C J, 26=T/C K, 27=T/C N, 28=T/C R, 29=T/C S, 30=T/C T, 31=LIN.POT., 32=RU- 50, 33=RU-100, 34=428-50, 35=428-0.1, 36=426-50, 37=426-0.1, 38=T/C L, 39=Er4-20
0x03 | 0x006E | 0x0001 | 40110 | List | VSTUPY – KONFIG. – VST. 8 – PRIP. 8 | Připojení čidla | 0=INT.1TC, 1=INT.2TC, 2=EXT.1TC, 3=EXT.2TC, 4=2-DRAT, 5=3-DRAT, 6=4-DRAT
0x03 | 0x0070 | 0x0002 | 40112 | Float | VSTUPY – KONFIG. – VST. 8 – POS. 8 | Hodnota posunu (Presetu) | 0..9999
0x03 | 0x0072 | 0x0001 | 40114 | Char | VSTUPY – KONFIG. – VST. 8 – VED. 8 | Měření výkonu v 3.f symetrické síti. Výkon bude násoben 3x | ..
0x03 | 0x0078 | 0x0001 | 40120 | List | VSTUPY – EXT. VS. – EXT. 1 | Nastavení pomocného vstupu 1 | 0=VYPNUT, 1=HOLD, 2=BLOK. K., 3=B. HESL., 4=TARA A, 5=TARA B, 6=TARA C, 7=TARA D, 8=TARA E, 9=TARA F, 10=TARA G, 11=TARA H, 12=TAR.VSE, 13=TAR.AKT, 14=NUL. M.M., 15=NUL. T.A, 16=NUL. T.B, 17=NUL. T.C, 18=NUL. T.D, 19=NUL. T.E, 20=NUL. T.F, 21=NUL. T.G, 22=NUL. T.H, 23=N.T. VSE, 24=N.T. AKT., 25=PREP. 1, 26=PREP. 2, 27=PREP. 3, 28=ULOZ, 29=NUL. PA.
0x03 | 0x007A | 0x0001 | 40122 | List | VSTUPY – EXT. VS. – EXT. 2 | Nastavení pomocného vstupu 2 | 0=VYPNUT, 1=HOLD, 2=BLOK. K., 3=B. HESL., 4=TARA A, 5=TARA B, 6=TARA C, 7=TARA D, 8=TARA E, 9=TARA F, 10=TARA G, 11=TARA H, 12=TAR.VSE, 13=TAR.AKT, 14=NUL. M.M., 15=NUL. T.A, 16=NUL. T.B, 17=NUL. T.C, 18=NUL. T.D, 19=NUL. T.E, 20=NUL. T.F, 21=NUL. T.G, 22=NUL. T.H, 23=N.T. VSE, 24=N.T. AKT., 25=PREP. 1, 26=PREP. 2, 27=PREP. 3, 28=ULOZ, 29=NUL. PA.
0x03 | 0x007C | 0x0001 | 40124 | List | VSTUPY – EXT. VS. – EXT. 3 | Nastavení pomocného vstupu 3 | 0=VYPNUT, 1=HOLD, 2=BLOK. K., 3=B. HESL., 4=TARA A, 5=TARA B, 6=TARA C, 7=TARA D, 8=TARA E, 9=TARA F, 10=TARA G, 11=TARA H, 12=TAR.VSE, 13=TAR.AKT, 14=NUL. M.M., 15=NUL. T.A, 16=NUL. T.B, 17=NUL. T.C, 18=NUL. T.D, 19=NUL. T.E, 20=NUL. T.F, 21=NUL. T.G, 22=NUL. T.H, 23=N.T. VSE, 24=N.T. AKT., 25=PREP. 1, 26=PREP. 2, 27=PREP. 3, 28=ULOZ, 29=NUL. PA.
0x03 | 0x007E | 0x0001 | 40126 | List | VSTUPY – EXT. VS. – M. HOLD | Rozsah blokování přístroje | 0=DISPL., 1=DIS.+A.V., 2=D.+A.V.+L., 3=VSE
0x03 | 0x0080 | 0x0001 | 40128 | List | VSTUPY – KLAVES. – LEFT – FN. LE. | Nastavení funkce klávesy LEFT | 0=ZAKAZ, 1=NUL. M.M., 2=NUL. T.A, 3=NUL. T.B, 4=NUL. T.C, 5=NUL. T.D, 6=NUL. T.E, 7=NUL. T.F, 8=NUL. T.G, 9=NUL. T.H, 10=N.T. VSE, 11=N.T. AKT., 12=MENU, 13=DOC. H., 14=TARA A, 15=TARA B, 16=TARA C, 17=TARA D, 18=TARA E, 19=TARA F, 20=TARA G, 21=TARA H, 22=TAR.VSE, 23=TAR.AKT, 24=PREP. 1, 25=PREP.-1, 26=ULOZ, 27=NUL. PA.
0x03 | 0x0082 | 0x0001 | 40130 | List | VSTUPY – KLAVES. – LEFT – DOC. LE. | Volba hodnoty pro dočasné zobrazení | 0=ZAKAZ, 1=KAN. A, 2=FIL. A, 3=KAN. B, 4=FIL. B, 5=KAN. C, 6=FIL. C, 7=KAN. D, 8=FIL. D, 9=KAN. E, 10=FIL. E, 11=KAN. F, 12=FIL. F, 13=KAN. G, 14=FIL. G, 15=KAN. H, 16=FIL. H, 17=MAT. FN., 18=MIN., 19=MAX., 20=LIM. 1, 21=LIM. 2, 22=LIM. 3, 23=LIM. 4, 24=LIM. 5, 25=LIM. 6, 26=LIM. 7, 27=LIM. 8, 28=CAS, 29=DATUM, 30=TARA A, 31=TARA B, 32=TARA C, 33=TARA D, 34=TARA E, 35=TARA F, 36=TARA G, 37=TARA H, 38=TAR.AKT, 39=P. T. A, 40=P. T. B, 41=P. T. C, 42=P. T. D, 43=P. T. E, 44=P. T. F, 45=P. T. G, 46=P. T. H, 47=P.T. AKT., 48=ST. KON., 49=VSE. K., 50=VSE. F., 51=DISPL.
0x03 | 0x0084 | 0x0001 | 40132 | List | VSTUPY – KLAVES. – LEFT – MNU. LE. | Volba položky menu | 0=LIM. 1, 1=LIM. 2, 2=LIM. 3, 3=LIM. 4, 4=LIM. 5, 5=LIM. 6, 6=LIM. 7, 7=LIM. 8
0x03 | 0x0086 | 0x0001 | 40134 | List | VSTUPY – KLAVES. – DOWN – FN. DO. | Nastavení funkce klávesy DOWN | 0=ZAKAZ, 1=NUL. M.M., 2=NUL. T.A, 3=NUL. T.B, 4=NUL. T.C, 5=NUL. T.D, 6=NUL. T.E, 7=NUL. T.F, 8=NUL. T.G, 9=NUL. T.H, 10=N.T. VSE, 11=N.T. AKT., 12=MENU, 13=DOC. H., 14=TARA A, 15=TARA B, 16=TARA C, 17=TARA D, 18=TARA E, 19=TARA F, 20=TARA G, 21=TARA H, 22=TAR.VSE, 23=TAR.AKT, 24=PREP. 1, 25=PREP.-1, 26=ULOZ, 27=NUL. PA.
0x03 | 0x0088 | 0x0001 | 40136 | List | VSTUPY – KLAVES. – DOWN – DOC. DO. | Volba hodnoty pro dočasné zobrazení | 0=ZAKAZ, 1=KAN. A, 2=FIL. A, 3=KAN. B, 4=FIL. B, 5=KAN. C, 6=FIL. C, 7=KAN. D, 8=FIL. D, 9=KAN. E, 10=FIL. E, 11=KAN. F, 12=FIL. F, 13=KAN. G, 14=FIL. G, 15=KAN. H, 16=FIL. H, 17=MAT. FN., 18=MIN., 19=MAX., 20=LIM. 1, 21=LIM. 2, 22=LIM. 3, 23=LIM. 4, 24=LIM. 5, 25=LIM. 6, 26=LIM. 7, 27=LIM. 8, 28=CAS, 29=DATUM, 30=TARA A, 31=TARA B, 32=TARA C, 33=TARA D, 34=TARA E, 35=TARA F, 36=TARA G, 37=TARA H, 38=TAR.AKT, 39=P. T. A, 40=P. T. B, 41=P. T. C, 42=P. T. D, 43=P. T. E, 44=P. T. F, 45=P. T. G, 46=P. T. H, 47=P.T. AKT., 48=ST. KON., 49=VSE. K., 50=VSE. F., 51=DISPL.
0x03 | 0x008A | 0x0001 | 40138 | List | VSTUPY – KLAVES. – DOWN – MNU. DO. | Volba položky menu | 0=LIM. 1, 1=LIM. 2, 2=LIM. 3, 3=LIM. 4, 4=LIM. 5, 5=LIM. 6, 6=LIM. 7, 7=LIM. 8
0x03 | 0x008C | 0x0001 | 40140 | List | VSTUPY – KLAVES. – UP – FN. UP | Nastavení funkce klávesy UP | 0=ZAKAZ, 1=NUL. M.M., 2=NUL. T.A, 3=NUL. T.B, 4=NUL. T.C, 5=NUL. T.D, 6=NUL. T.E, 7=NUL. T.F, 8=NUL. T.G, 9=NUL. T.H, 10=N.T. VSE, 11=N.T. AKT., 12=MENU, 13=DOC. H., 14=TARA A, 15=TARA B, 16=TARA C, 17=TARA D, 18=TARA E, 19=TARA F, 20=TARA G, 21=TARA H, 22=TAR.VSE, 23=TAR.AKT, 24=PREP. 1, 25=PREP.-1, 26=ULOZ, 27=NUL. PA.
0x03 | 0x008E | 0x0001 | 40142 | List | VSTUPY – KLAVES. – UP – DOC. UP | Volba hodnoty pro dočasné zobrazení | 0=ZAKAZ, 1=KAN. A, 2=FIL. A, 3=KAN. B, 4=FIL. B, 5=KAN. C, 6=FIL. C, 7=KAN. D, 8=FIL. D, 9=KAN. E, 10=FIL. E, 11=KAN. F, 12=FIL. F, 13=KAN. G, 14=FIL. G, 15=KAN. H, 16=FIL. H, 17=MAT. FN., 18=MIN., 19=MAX., 20=LIM. 1, 21=LIM. 2, 22=LIM. 3, 23=LIM. 4, 24=LIM. 5, 25=LIM. 6, 26=LIM. 7, 27=LIM. 8, 28=CAS, 29=DATUM, 30=TARA A, 31=TARA B, 32=TARA C, 33=TARA D, 34=TARA E, 35=TARA F, 36=TARA G, 37=TARA H, 38=TAR.AKT, 39=P. T. A, 40=P. T. B, 41=P. T. C, 42=P. T. D, 43=P. T. E, 44=P. T. F, 45=P. T. G, 46=P. T. H, 47=P.T. AKT., 48=ST. KON., 49=VSE. K., 50=VSE. F., 51=DISPL.
0x03 | 0x0090 | 0x0001 | 40144 | List | VSTUPY – KLAVES. – UP – MNU. UP | Volba položky menu | 0=LIM. 1, 1=LIM. 2, 2=LIM. 3, 3=LIM. 4, 4=LIM. 5, 5=LIM. 6, 6=LIM. 7, 7=LIM. 8
0x03 | 0x0092 | 0x0001 | 40146 | List | VSTUPY – KLAVES. – ENTER – FN. EN. | Nastavení funkce klávesy ENTER | 0=ZAKAZ, 1=NUL. M.M., 2=NUL. T.A, 3=NUL. T.B, 4=NUL. T.C, 5=NUL. T.D, 6=NUL. T.E, 7=NUL. T.F, 8=NUL. T.G, 9=NUL. T.H, 10=N.T. VSE, 11=N.T. AKT., 12=MENU, 13=DOC. H., 14=TARA A, 15=TARA B, 16=TARA C, 17=TARA D, 18=TARA E, 19=TARA F, 20=TARA G, 21=TARA H, 22=TAR.VSE, 23=TAR.AKT, 24=PREP. 1, 25=PREP.-1, 26=ULOZ, 27=NUL. PA.
0x03 | 0x0094 | 0x0001 | 40148 | List | VSTUPY – KLAVES. – ENTER – DOC. EN. | Volba hodnoty pro dočasné zobrazení | 0=ZAKAZ, 1=KAN. A, 2=FIL. A, 3=KAN. B, 4=FIL. B, 5=KAN. C, 6=FIL. C, 7=KAN. D, 8=FIL. D, 9=KAN. E, 10=FIL. E, 11=KAN. F, 12=FIL. F, 13=KAN. G, 14=FIL. G, 15=KAN. H, 16=FIL. H, 17=MAT. FN., 18=MIN., 19=MAX., 20=LIM. 1, 21=LIM. 2, 22=LIM. 3, 23=LIM. 4, 24=LIM. 5, 25=LIM. 6, 26=LIM. 7, 27=LIM. 8, 28=CAS, 29=DATUM, 30=TARA A, 31=TARA B, 32=TARA C, 33=TARA D, 34=TARA E, 35=TARA F, 36=TARA G, 37=TARA H, 38=TAR.AKT, 39=P. T. A, 40=P. T. B, 41=P. T. C, 42=P. T. D, 43=P. T. E, 44=P. T. F, 45=P. T. G, 46=P. T. H, 47=P.T. AKT., 48=ST. KON., 49=VSE. K., 50=VSE. F., 51=DISPL.
0x03 | 0x0096 | 0x0001 | 40150 | List | VSTUPY – KLAVES. – ENTER – MNU. EN. | Volba položky menu | 0=LIM. 1, 1=LIM. 2, 2=LIM. 3, 3=LIM. 4, 4=LIM. 5, 5=LIM. 6, 6=LIM. 7, 7=LIM. 8
0x03 | 0x0098 | 0x0002 | 40152 | Float | KANALY – KAN. A – NAST. A – MIN A | Hodnota odpovídající minimální hodnotě vstupního rozsahu | -999..9999
0x03 | 0x009A | 0x0002 | 40154 | Float | KANALY – KAN. A – NAST. A – MAX A | Hodnota odpovídající maximální hodnotě vstupního rozsahu | -999..9999
0x03 | 0x009C | 0x0002 | 40156 | Float | KANALY – KAN. A – NAST. A – P.TAR. A | Ručně zadaná hodnota táry | -999..9999
0x03 | 0x009E | 0x0001 | 40158 | List | KANALY – KAN. A – FILTR – MOD F.A | Mód filtru | 0=ZAKAZ, 1=PRUMER, 2=PLOVOU., 3=EXPON., 4=ZAOKR.
0x03 | 0x00A0 | 0x0002 | 40160 | Float | KANALY – KAN. A – FILTR – KON. F.A | Konstanta filtru | 0,001..9999
0x03 | 0x00A2 | 0x0002 | 40162 | Float | KANALY – KAN. A – FILTR – KON. F.A | Konstanta filtru | 2..Filter2Delka
0x03 | 0x00A4 | 0x0002 | 40164 | Float | KANALY – KAN. A – FILTR – KON. F.A | Konstanta filtru | 2..Filter3Delka
0x03 | 0x00A6 | 0x0001 | 40166 | List | KANALY – KAN. A – ZOBR. A | Formát zobrazení | 0=000000., 1=00000.o, 2=0000.oo, 3=000.ooo, 4=PLOV. T.
0x03 | 0x00A8 | 0x0001 | 40168 | Desc | KANALY – KAN. A – POP. A | Nastavení popisu (Jednotka měřené veličiny) | Char(32)..Char(127)
0x03 | 0x00AA | 0x0001 | 40170 | List | KANALY – KAN. A – PREP. A | Nastavení pro cyklické přepínání zobrazení | 0=NE, 1=KANAL, 2=FILTR, 3=KAN. +F
0x03 | 0x00AC | 0x0001 | 40172 | List | KANALY – KAN. A – UKL. A – ULOZ A | Ukládání hodnoty kanálu do paměti | 0=NE, 1=VSE, 2=UVNITR, 3=VNE
0x03 | 0x00AE | 0x0002 | 40174 | Float | KANALY – KAN. A – UKL. A – OD A | Spodní mez intervalu pro ukládání dat | -999..9999
0x03 | 0x00B0 | 0x0002 | 40176 | Float | KANALY – KAN. A – UKL. A – DO A | Horní mez intervalu pro ukládání dat | -999..9999
0x03 | 0x00B2 | 0x0002 | 40178 | Float | KANALY – KAN. B – NAST. B – MIN B | Hodnota odpovídající minimální hodnotě vstupního rozsahu | -999..9999
0x03 | 0x00B4 | 0x0002 | 40180 | Float | KANALY – KAN. B – NAST. B – MAX B | Hodnota odpovídající maximální hodnotě vstupního rozsahu | -999..9999
0x03 | 0x00B6 | 0x0002 | 40182 | Float | KANALY – KAN. B – NAST. B – P.TAR. B | Ručně zadaná hodnota táry | -999..9999
0x03 | 0x00B8 | 0x0001 | 40184 | List | KANALY – KAN. B – FILTR – MOD F.B | Mód filtru | 0=ZAKAZ, 1=PRUMER, 2=PLOVOU., 3=EXPON., 4=ZAOKR.
0x03 | 0x00BA | 0x0002 | 40186 | Float | KANALY – KAN. B – FILTR – KON. F.B | Konstanta filtru | 0,001..9999
0x03 | 0x00BC | 0x0002 | 40188 | Float | KANALY – KAN. B – FILTR – KON. F.B | Konstanta filtru | 2..Filter2Delka
0x03 | 0x00BE | 0x0002 | 40190 | Float | KANALY – KAN. B – FILTR – KON. F.B | Konstanta filtru | 2..Filter3Delka
0x03 | 0x00C0 | 0x0001 | 40192 | List | KANALY – KAN. B – ZOBR. B | Formát zobrazení | 0=000000., 1=00000.o, 2=0000.oo, 3=000.ooo, 4=PLOV. T.
0x03 | 0x00C2 | 0x0001 | 40194 | Desc | KANALY – KAN. B – POP. B | Nastavení popisu (Jednotka měřené veličiny) | Char(32)..Char(127)
0x03 | 0x00C4 | 0x0001 | 40196 | List | KANALY – KAN. B – PREP. B | Nastavení pro cyklické přepínání zobrazení | 0=NE, 1=KANAL, 2=FILTR, 3=KAN. +F
0x03 | 0x00C6 | 0x0001 | 40198 | List | KANALY – KAN. B – UKL. B – ULOZ B | Ukládání hodnoty kanálu do paměti | 0=NE, 1=VSE, 2=UVNITR, 3=VNE
0x03 | 0x00C8 | 0x0002 | 40200 | Float | KANALY – KAN. B – UKL. B – OD B | Spodní mez intervalu pro ukládání dat | -999..9999
0x03 | 0x00CA | 0x0002 | 40202 | Float | KANALY – KAN. B – UKL. B – DO B | Horní mez intervalu pro ukládání dat | -999..9999
0x03 | 0x00CC | 0x0002 | 40204 | Float | KANALY – KAN. C – NAST. C – MIN C | Hodnota odpovídající minimální hodnotě vstupního rozsahu | -999..9999
0x03 | 0x00CE | 0x0002 | 40206 | Float | KANALY – KAN. C – NAST. C – MAX C | Hodnota odpovídající maximální hodnotě vstupního rozsahu | -999..9999
0x03 | 0x00D0 | 0x0002 | 40208 | Float | KANALY – KAN. C – NAST. C – P.TAR. C | Ručně zadaná hodnota táry | -999..9999
0x03 | 0x00D2 | 0x0001 | 40210 | List | KANALY – KAN. C – FILTR – MOD F.C | Mód filtru | 0=ZAKAZ, 1=PRUMER, 2=PLOVOU., 3=EXPON., 4=ZAOKR.
0x03 | 0x00D4 | 0x0002 | 40212 | Float | KANALY – KAN. C – FILTR – KON. F.C | Konstanta filtru | 0,001..9999
0x03 | 0x00D6 | 0x0002 | 40214 | Float | KANALY – KAN. C – FILTR – KON. F.C | Konstanta filtru | 2..Filter2Delka
0x03 | 0x00D8 | 0x0002 | 40216 | Float | KANALY – KAN. C – FILTR – KON. F.C | Konstanta filtru | 2..Filter3Delka
0x03 | 0x00DA | 0x0001 | 40218 | List | KANALY – KAN. C – ZOBR. C | Formát zobrazení | 0=000000., 1=00000.o, 2=0000.oo, 3=000.ooo, 4=PLOV. T.
0x03 | 0x00DC | 0x0001 | 40220 | Desc | KANALY – KAN. C – POP. C | Nastavení popisu (Jednotka měřené veličiny) | Char(32)..Char(127)
0x03 | 0x00DE | 0x0001 | 40222 | List | KANALY – KAN. C – PREP. C | Nastavení pro cyklické přepínání zobrazení | 0=NE, 1=KANAL, 2=FILTR, 3=KAN. +F
0x03 | 0x00E0 | 0x0001 | 40224 | List | KANALY – KAN. C – UKL. C – ULOZ C | Ukládání hodnoty kanálu do paměti | 0=NE, 1=VSE, 2=UVNITR, 3=VNE
0x03 | 0x00E2 | 0x0002 | 40226 | Float | KANALY – KAN. C – UKL. C – OD C | Spodní mez intervalu pro ukládání dat | -999..9999
0x03 | 0x00E4 | 0x0002 | 40228 | Float | KANALY – KAN. C – UKL. C – DO C | Horní mez intervalu pro ukládání dat | -999..9999
0x03 | 0x00E6 | 0x0002 | 40230 | Float | KANALY – KAN. D – NAST. D – MIN D | Hodnota odpovídající minimální hodnotě vstupního rozsahu | -999..9999
0x03 | 0x00E8 | 0x0002 | 40232 | Float | KANALY – KAN. D – NAST. D – MAX D | Hodnota odpovídající maximální hodnotě vstupního rozsahu | -999..9999
0x03 | 0x00EA | 0x0002 | 40234 | Float | KANALY – KAN. D – NAST. D – P.TAR. D | Ručně zadaná hodnota táry | -999..9999
0x03 | 0x00EC | 0x0001 | 40236 | List | KANALY – KAN. D – FILTR – MOD F.D | Mód filtru | 0=ZAKAZ, 1=PRUMER, 2=PLOVOU., 3=EXPON., 4=ZAOKR.
0x03 | 0x00EE | 0x0002 | 40238 | Float | KANALY – KAN. D – FILTR – KON. F.D | Konstanta filtru | 0,001..9999
0x03 | 0x00F0 | 0x0002 | 40240 | Float | KANALY – KAN. D – FILTR – KON. F.D | Konstanta filtru | 2..Filter2Delka
0x03 | 0x00F2 | 0x0002 | 40242 | Float | KANALY – KAN. D – FILTR – KON. F.D | Konstanta filtru | 2..Filter3Delka
0x03 | 0x00F4 | 0x0001 | 40244 | List | KANALY – KAN. D – ZOBR. D | Formát zobrazení | 0=000000., 1=00000.o, 2=0000.oo, 3=000.ooo, 4=PLOV. T.
0x03 | 0x00F6 | 0x0001 | 40246 | Desc | KANALY – KAN. D – POP. D | Nastavení popisu (Jednotka měřené veličiny) | Char(32)..Char(127)
0x03 | 0x00F8 | 0x0001 | 40248 | List | KANALY – KAN. D – PREP. D | Nastavení pro cyklické přepínání zobrazení | 0=NE, 1=KANAL, 2=FILTR, 3=KAN. +F
0x03 | 0x00FA | 0x0001 | 40250 | List | KANALY – KAN. D – UKL. D – ULOZ D | Ukládání hodnoty kanálu do paměti | 0=NE, 1=VSE, 2=UVNITR, 3=VNE
0x03 | 0x00FC | 0x0002 | 40252 | Float | KANALY – KAN. D – UKL. D – OD D | Spodní mez intervalu pro ukládání dat | -999..9999
0x03 | 0x00FE | 0x0002 | 40254 | Float | KANALY – KAN. D – UKL. D – DO D | Horní mez intervalu pro ukládání dat | -999..9999
0x03 | 0x0100 | 0x0002 | 40256 | Float | KANALY – KAN. E – NAST. E – MIN E | Hodnota odpovídající minimální hodnotě vstupního rozsahu | -999..9999
0x03 | 0x0102 | 0x0002 | 40258 | Float | KANALY – KAN. E – NAST. E – MAX E | Hodnota odpovídající maximální hodnotě vstupního rozsahu | -999..9999
0x03 | 0x0104 | 0x0002 | 40260 | Float | KANALY – KAN. E – NAST. E – P.TAR. E | Ručně zadaná hodnota táry | -999..9999
0x03 | 0x0106 | 0x0001 | 40262 | List | KANALY – KAN. E – FILTR – MOD F.E | Mód filtru | 0=ZAKAZ, 1=PRUMER, 2=PLOVOU., 3=EXPON., 4=ZAOKR.
0x03 | 0x0108 | 0x0002 | 40264 | Float | KANALY – KAN. E – FILTR – KON. F.E | Konstanta filtru | 0,001..9999
0x03 | 0x010A | 0x0002 | 40266 | Float | KANALY – KAN. E – FILTR – KON. F.E | Konstanta filtru | 2..Filter2Delka
0x03 | 0x010C | 0x0002 | 40268 | Float | KANALY – KAN. E – FILTR – KON. F.E | Konstanta filtru | 2..Filter3Delka
0x03 | 0x010E | 0x0001 | 40270 | List | KANALY – KAN. E – ZOBR. E | Formát zobrazení | 0=000000., 1=00000.o, 2=0000.oo, 3=000.ooo, 4=PLOV. T.
0x03 | 0x0110 | 0x0001 | 40272 | Desc | KANALY – KAN. E – POP. E | Nastavení popisu (Jednotka měřené veličiny) | Char(32)..Char(127)
0x03 | 0x0112 | 0x0001 | 40274 | List | KANALY – KAN. E – PREP. E | Nastavení pro cyklické přepínání zobrazení | 0=NE, 1=KANAL, 2=FILTR, 3=KAN. +F
0x03 | 0x0114 | 0x0001 | 40276 | List | KANALY – KAN. E – UKL. E – ULOZ E | Ukládání hodnoty kanálu do paměti | 0=NE, 1=VSE, 2=UVNITR, 3=VNE
0x03 | 0x0116 | 0x0002 | 40278 | Float | KANALY – KAN. E – UKL. E – OD E | Spodní mez intervalu pro ukládání dat | -999..9999
0x03 | 0x0118 | 0x0002 | 40280 | Float | KANALY – KAN. E – UKL. E – DO E | Horní mez intervalu pro ukládání dat | -999..9999
0x03 | 0x011A | 0x0002 | 40282 | Float | KANALY – KAN. F – NAST. F – MIN F | Hodnota odpovídající minimální hodnotě vstupního rozsahu | -999..9999
0x03 | 0x011C | 0x0002 | 40284 | Float | KANALY – KAN. F – NAST. F – MAX F | Hodnota odpovídající maximální hodnotě vstupního rozsahu | -999..9999
0x03 | 0x011E | 0x0002 | 40286 | Float | KANALY – KAN. F – NAST. F – P.TAR. F | Ručně zadaná hodnota táry | -999..9999
0x03 | 0x0120 | 0x0001 | 40288 | List | KANALY – KAN. F – FILTR – MOD F.F | Mód filtru | 0=ZAKAZ, 1=PRUMER, 2=PLOVOU., 3=EXPON., 4=ZAOKR.
0x03 | 0x0122 | 0x0002 | 40290 | Float | KANALY – KAN. F – FILTR – KON. F.F | Konstanta filtru | 0,001..9999
0x03 | 0x0124 | 0x0002 | 40292 | Float | KANALY – KAN. F – FILTR – KON. F.F | Konstanta filtru | 2..Filter2Delka
0x03 | 0x0126 | 0x0002 | 40294 | Float | KANALY – KAN. F – FILTR – KON. F.F | Konstanta filtru | 2..Filter3Delka
0x03 | 0x0128 | 0x0001 | 40296 | List | KANALY – KAN. F – ZOBR. F | Formát zobrazení | 0=000000., 1=00000.o, 2=0000.oo, 3=000.ooo, 4=PLOV. T.
0x03 | 0x012A | 0x0001 | 40298 | Desc | KANALY – KAN. F – POP. F | Nastavení popisu (Jednotka měřené veličiny) | Char(32)..Char(127)
0x03 | 0x012C | 0x0001 | 40300 | List | KANALY – KAN. F – PREP. F | Nastavení pro cyklické přepínání zobrazení | 0=NE, 1=KANAL, 2=FILTR, 3=KAN. +F
0x03 | 0x012E | 0x0001 | 40302 | List | KANALY – KAN. F – UKL. F – ULOZ F | Ukládání hodnoty kanálu do paměti | 0=NE, 1=VSE, 2=UVNITR, 3=VNE
0x03 | 0x0130 | 0x0002 | 40304 | Float | KANALY – KAN. F – UKL. F – OD F | Spodní mez intervalu pro ukládání dat | -999..9999
0x03 | 0x0132 | 0x0002 | 40306 | Float | KANALY – KAN. F – UKL. F – DO F | Horní mez intervalu pro ukládání dat | -999..9999
0x03 | 0x0134 | 0x0002 | 40308 | Float | KANALY – KAN. G – NAST. G – MIN G | Hodnota odpovídající minimální hodnotě vstupního rozsahu | -999..9999
0x03 | 0x0136 | 0x0002 | 40310 | Float | KANALY – KAN. G – NAST. G – MAX G | Hodnota odpovídající maximální hodnotě vstupního rozsahu | -999..9999
0x03 | 0x0138 | 0x0002 | 40312 | Float | KANALY – KAN. G – NAST. G – P.TAR. G | Ručně zadaná hodnota táry | -999..9999
0x03 | 0x013A | 0x0001 | 40314 | List | KANALY – KAN. G – FILTR – MOD F.G | Mód filtru | 0=ZAKAZ, 1=PRUMER, 2=PLOVOU., 3=EXPON., 4=ZAOKR.
0x03 | 0x013C | 0x0002 | 40316 | Float | KANALY – KAN. G – FILTR – KON. F.G | Konstanta filtru | 0,001..9999
0x03 | 0x013E | 0x0002 | 40318 | Float | KANALY – KAN. G – FILTR – KON. F.G | Konstanta filtru | 2..Filter2Delka
0x03 | 0x0140 | 0x0002 | 40320 | Float | KANALY – KAN. G – FILTR – KON. F.G | Konstanta filtru | 2..Filter3Delka
0x03 | 0x0142 | 0x0001 | 40322 | List | KANALY – KAN. G – ZOBR. G | Formát zobrazení | 0=000000., 1=00000.o, 2=0000.oo, 3=000.ooo, 4=PLOV. T.
0x03 | 0x0144 | 0x0001 | 40324 | Desc | KANALY – KAN. G – POP. G | Nastavení popisu (Jednotka měřené veličiny) | Char(32)..Char(127)
0x03 | 0x0146 | 0x0001 | 40326 | List | KANALY – KAN. G – PREP. G | Nastavení pro cyklické přepínání zobrazení | 0=NE, 1=KANAL, 2=FILTR, 3=KAN. +F
0x03 | 0x0148 | 0x0001 | 40328 | List | KANALY – KAN. G – UKL. G – ULOZ G | Ukládání hodnoty kanálu do paměti | 0=NE, 1=VSE, 2=UVNITR, 3=VNE
0x03 | 0x014A | 0x0002 | 40330 | Float | KANALY – KAN. G – UKL. G – OD G | Spodní mez intervalu pro ukládání dat | -999..9999
0x03 | 0x014C | 0x0002 | 40332 | Float | KANALY – KAN. G – UKL. G – DO G | Horní mez intervalu pro ukládání dat | -999..9999
0x03 | 0x014E | 0x0002 | 40334 | Float | KANALY – KAN. H – NAST. H – MIN H | Hodnota odpovídající minimální hodnotě vstupního rozsahu | -999..9999
0x03 | 0x0150 | 0x0002 | 40336 | Float | KANALY – KAN. H – NAST. H – MAX H | Hodnota odpovídající maximální hodnotě vstupního rozsahu | -999..9999
0x03 | 0x0152 | 0x0002 | 40338 | Float | KANALY – KAN. H – NAST. H – P.TAR. H | Ručně zadaná hodnota táry | -999..9999
0x03 | 0x0154 | 0x0001 | 40340 | List | KANALY – KAN. H – FILTR – MOD F.H | Mód filtru | 0=ZAKAZ, 1=PRUMER, 2=PLOVOU., 3=EXPON., 4=ZAOKR.
0x03 | 0x0156 | 0x0002 | 40342 | Float | KANALY – KAN. H – FILTR – KON. F.H | Konstanta filtru | 0,001..9999
0x03 | 0x0158 | 0x0002 | 40344 | Float | KANALY – KAN. H – FILTR – KON. F.H | Konstanta filtru | 2..Filter2Delka
0x03 | 0x015A | 0x0002 | 40346 | Float | KANALY – KAN. H – FILTR – KON. F.H | Konstanta filtru | 2..Filter3Delka
0x03 | 0x015C | 0x0001 | 40348 | List | KANALY – KAN. H – ZOBR. H | Formát zobrazení | 0=000000., 1=00000.o, 2=0000.oo, 3=000.ooo, 4=PLOV. T.
0x03 | 0x015E | 0x0001 | 40350 | Desc | KANALY – KAN. H – POP. H | Nastavení popisu (Jednotka měřené veličiny) | Char(32)..Char(127)
0x03 | 0x0160 | 0x0001 | 40352 | List | KANALY – KAN. H – PREP. H | Nastavení pro cyklické přepínání zobrazení | 0=NE, 1=KANAL, 2=FILTR, 3=KAN. +F
0x03 | 0x0162 | 0x0001 | 40354 | List | KANALY – KAN. H – UKL. H – ULOZ H | Ukládání hodnoty kanálu do paměti | 0=NE, 1=VSE, 2=UVNITR, 3=VNE
0x03 | 0x0164 | 0x0002 | 40356 | Float | KANALY – KAN. H – UKL. H – OD H | Spodní mez intervalu pro ukládání dat | -999..9999
0x03 | 0x0166 | 0x0002 | 40358 | Float | KANALY – KAN. H – UKL. H – DO H | Horní mez intervalu pro ukládání dat | -999..9999
0x03 | 0x0168 | 0x0001 | 40360 | List | KANALY – MAT. FN. – VST. M. | Nastavení vstupní veličiny | 0=ZAKAZ, 1=KAN. A, 2=FIL. A, 3=KAN. B, 4=FIL. B, 5=KAN. C, 6=FIL. C, 7=KAN. D, 8=FIL. D, 9=KAN. E, 10=FIL. E, 11=KAN. F, 12=FIL. F, 13=KAN. G, 14=FIL. G, 15=KAN. H, 16=FIL. H, 17=MAT. FN., 18=MIN., 19=MAX., 20=LIM. 1, 21=LIM. 2, 22=LIM. 3, 23=LIM. 4, 24=LIM. 5, 25=LIM. 6, 26=LIM. 7, 27=LIM. 8, 28=CAS, 29=DATUM, 30=TARA A, 31=TARA B, 32=TARA C, 33=TARA D, 34=TARA E, 35=TARA F, 36=TARA G, 37=TARA H, 38=TAR.AKT, 39=P. T. A, 40=P. T. B, 41=P. T. C, 42=P. T. D, 43=P. T. E, 44=P. T. F, 45=P. T. G, 46=P. T. H, 47=P.T. AKT., 48=ST. KON., 49=VSE. K., 50=VSE. F., 51=DISPL.
0x03 | 0x016A | 0x0001 | 40362 | List | KANALY – MAT. FN. – MAT. F. | Volba matematické funkce | 0=POLIN., 1=1/POL., 2=LOGAR., 3=EXPON., 4=MOCNIN., 5=ODMOC., 6=SIN X, 7=SOUCET., 8=PODIL., 9=CTVER. .
0x03 | 0x016C | 0x0002 | 40364 | Float | KANALY – MAT. FN. – KON. A | Konstanta A | -999..9999
0x03 | 0x016E | 0x0002 | 40366 | Float | KANALY – MAT. FN. – KON. B | Konstanta B | -999..9999
0x03 | 0x0170 | 0x0002 | 40368 | Float | KANALY – MAT. FN. – KON. C | Konstanta C | -999..9999
0x03 | 0x0172 | 0x0002 | 40370 | Float | KANALY – MAT. FN. – KON. D | Konstanta D | -999..9999
0x03 | 0x0174 | 0x0002 | 40372 | Float | KANALY – MAT. FN. – KON. E | Konstanta E | -999..9999
0x03 | 0x0176 | 0x0002 | 40374 | Float | KANALY – MAT. FN. – KON. F | Konstanta F | -999..9999
0x03 | 0x0178 | 0x0002 | 40376 | Float | KANALY – MAT. FN. – KON. G | Konstanta G | -999..9999
0x03 | 0x017A | 0x0002 | 40378 | Float | KANALY – MAT. FN. – KON. H | Konstanta H | -999..9999
0x03 | 0x017C | 0x0002 | 40380 | Float | KANALY – MAT. FN. – KON. I | Konstanta I | -999..9999
0x03 | 0x017E | 0x0002 | 40382 | Float | KANALY – MAT. FN. – KON. J | Konstanta J | -999..9999
0x03 | 0x0180 | 0x0001 | 40384 | List | KANALY – MAT. FN. – ZOBR. M | Formát zobrazení | 0=000000., 1=00000.o, 2=0000.oo, 3=000.ooo, 4=PLOV. T.
0x03 | 0x0182 | 0x0001 | 40386 | Desc | KANALY – MAT. FN. – POP. M | Nastavení popisu (Jednotka měřené veličiny) | Char(32)..Char(127)
0x03 | 0x0184 | 0x0001 | 40388 | List | KANALY – MAT. FN. – PREP. M | Nastavení pro cyklické přepínání zobrazení | 0=NE, 1=ANO
0x03 | 0x018C | 0x0001 | 40396 | List | KANALY – MIN.MAX – VST. M.M. | Nastavení vstupní veličiny pro minimum a maximum | 0=ZAKAZ, 1=KAN. A, 2=FIL. A, 3=KAN. B, 4=FIL. B, 5=KAN. C, 6=FIL. C, 7=KAN. D, 8=FIL. D, 9=KAN. E, 10=FIL. E, 11=KAN. F, 12=FIL. F, 13=KAN. G, 14=FIL. G, 15=KAN. H, 16=FIL. H, 17=MAT. FN., 18=MIN., 19=MAX., 20=LIM. 1, 21=LIM. 2, 22=LIM. 3, 23=LIM. 4, 24=LIM. 5, 25=LIM. 6, 26=LIM. 7, 27=LIM. 8, 28=CAS, 29=DATUM, 30=TARA A, 31=TARA B, 32=TARA C, 33=TARA D, 34=TARA E, 35=TARA F, 36=TARA G, 37=TARA H, 38=TAR.AKT, 39=P. T. A, 40=P. T. B, 41=P. T. C, 42=P. T. D, 43=P. T. E, 44=P. T. F, 45=P. T. G, 46=P. T. H, 47=P.T. AKT., 48=ST. KON., 49=VSE. K., 50=VSE. F., 51=DISPL.
0x03 | 0x018E | 0x0001 | 40398 | CheckBox | KANALY – MIN.MAX – KAN. M.M. |  | 0..15(4 kanály), 0..255(8 kanálů)
0x03 | 0x0190 | 0x0001 | 40400 | List | VYSTUP. – PAMET – PREPIS. | Nejstarší hodnoty se přepisují nejnovějšími | 0=NE, 1=ANO
0x03 | 0x0192 | 0x0002 | 40402 | Long | VYSTUP. – PAMET – START | Začátek intervalu pro ukládání dat | 0..1522491
0x03 | 0x0194 | 0x0002 | 40404 | Long | VYSTUP. – PAMET – STOP | Konec intervalu pro ukládání dat | 0..1522491
0x03 | 0x0196 | 0x0002 | 40406 | Long | VYSTUP. – PAMET – PERIOD. | Interval ukládání dat | 0..1522491
0x03 | 0x0198 | 0x0002 | 40408 | Float | VYSTUP. – PAMET – SPUST. | Určuje velikost pretrigger oblasti paměti. | 0..100
0x03 | 0x019A | 0x0001 | 40410 | List | VYSTUP. – LIMITY – LIM 1 – VST. L.1 | Nastavení vstupní veličiny pro limitu 1 | 0=ZAKAZ, 1=KAN. A, 2=FIL. A, 3=KAN. B, 4=FIL. B, 5=KAN. C, 6=FIL. C, 7=KAN. D, 8=FIL. D, 9=KAN. E, 10=FIL. E, 11=KAN. F, 12=FIL. F, 13=KAN. G, 14=FIL. G, 15=KAN. H, 16=FIL. H, 17=MAT. FN., 18=MIN., 19=MAX., 20=LIM. 1, 21=LIM. 2, 22=LIM. 3, 23=LIM. 4, 24=LIM. 5, 25=LIM. 6, 26=LIM. 7, 27=LIM. 8, 28=CAS, 29=DATUM, 30=TARA A, 31=TARA B, 32=TARA C, 33=TARA D, 34=TARA E, 35=TARA F, 36=TARA G, 37=TARA H, 38=TAR.AKT, 39=P. T. A, 40=P. T. B, 41=P. T. C, 42=P. T. D, 43=P. T. E, 44=P. T. F, 45=P. T. G, 46=P. T. H, 47=P.T. AKT., 48=ST. KON., 49=VSE. K., 50=VSE. F., 51=DISPL.
0x03 | 0x019C | 0x0001 | 40412 | CheckBox | VYSTUP. – LIMITY – LIM 1 – KAN. L.1 | Jednotlivé váhy určují, keré kanály jsou vyhodnocovány. 1 ... Kanál A, 2 ... B, 4 ... C, 8 ... D, atd. | 0..15(4 kanály), 0..255(8 kanálů)
0x03 | 0x019E | 0x0001 | 40414 | List | VYSTUP. – LIMITY – LIM 1 – MOD L.1 | Mód ovládání limity | 0=HYSTER., 1=OD DO, 2=DAVKA
0x03 | 0x01A0 | 0x0001 | 40416 | List | VYSTUP. – LIMITY – LIM 1 – TYP L.1 | Typ limity | 0=SPINAC, 1=ROZPIN.
0x03 | 0x01A2 | 0x0002 | 40418 | Float | VYSTUP. – LIMITY – LIM 1 – MEZ L.1 | Mezní hodnota | -999..9999
0x03 | 0x01A4 | 0x0002 | 40420 | Float | VYSTUP. – LIMITY – LIM 1 – HYS. L.1 | Hystereze | 0..9999
0x03 | *0x01A2 | 0x0002 | 40418 | Float | VYSTUP. – LIMITY – LIM 1 – ZAP. L.1 | Mezní hodnota | -999..9999
0x03 | *0x01A4 | 0x0002 | 40420 | Float | VYSTUP. – LIMITY – LIM 1 – VYP. L.1 | Hystereze | -999..9999
0x03 | *0x01A4 | 0x0002 | 40420 | Float | VYSTUP. – LIMITY – LIM 1 – PER. L.1 | Hystereze | 0,001..9999
0x03 | 0x01AC | 0x0002 | 40428 | Float | VYSTUP. – LIMITY – LIM 1 – CAS L.1 | Doba zpoždění mezi splněním podmínky a sepnutím/rozepnutím relé (dle typu spínání) | -99,9..99,9
0x03 | 0x01AE | 0x0001 | 40430 | List | VYSTUP. – LIMITY – LIM 2 – VST. L.2 | Nastavení vstupní veličiny pro limitu 2 | 0=ZAKAZ, 1=KAN. A, 2=FIL. A, 3=KAN. B, 4=FIL. B, 5=KAN. C, 6=FIL. C, 7=KAN. D, 8=FIL. D, 9=KAN. E, 10=FIL. E, 11=KAN. F, 12=FIL. F, 13=KAN. G, 14=FIL. G, 15=KAN. H, 16=FIL. H, 17=MAT. FN., 18=MIN., 19=MAX., 20=LIM. 1, 21=LIM. 2, 22=LIM. 3, 23=LIM. 4, 24=LIM. 5, 25=LIM. 6, 26=LIM. 7, 27=LIM. 8, 28=CAS, 29=DATUM, 30=TARA A, 31=TARA B, 32=TARA C, 33=TARA D, 34=TARA E, 35=TARA F, 36=TARA G, 37=TARA H, 38=TAR.AKT, 39=P. T. A, 40=P. T. B, 41=P. T. C, 42=P. T. D, 43=P. T. E, 44=P. T. F, 45=P. T. G, 46=P. T. H, 47=P.T. AKT., 48=ST. KON., 49=VSE. K., 50=VSE. F., 51=DISPL.
0x03 | 0x01B0 | 0x0001 | 40432 | CheckBox | VYSTUP. – LIMITY – LIM 2 – KAN. L.2 | Jednotlivé váhy určují, keré kanály jsou vyhodnocovány. 1 ... Kanál A, 2 ... B, 4 ... C, 8 ... D, atd. | 0..15(4 kanály), 0..255(8 kanálů)
0x03 | 0x01B2 | 0x0001 | 40434 | List | VYSTUP. – LIMITY – LIM 2 – MOD L.2 | Mód ovládání limity | 0=HYSTER., 1=OD DO, 2=DAVKA
0x03 | 0x01B4 | 0x0001 | 40436 | List | VYSTUP. – LIMITY – LIM 2 – TYP L.2 | Typ limity | 0=SPINAC, 1=ROZPIN.
0x03 | 0x01B6 | 0x0002 | 40438 | Float | VYSTUP. – LIMITY – LIM 2 – MEZ L.2 | Mezní hodnota | -999..9999
0x03 | 0x01B8 | 0x0002 | 40440 | Float | VYSTUP. – LIMITY – LIM 2 – HYS. L.2 | Hystereze | 0..9999
0x03 | *0x01B6 | 0x0002 | 40438 | Float | VYSTUP. – LIMITY – LIM 2 – ZAP. L.2 | Mezní hodnota | -999..9999
0x03 | *0x01B8 | 0x0002 | 40440 | Float | VYSTUP. – LIMITY – LIM 2 – VYP. L.2 | Hystereze | -999..9999
0x03 | *0x01B8 | 0x0002 | 40440 | Float | VYSTUP. – LIMITY – LIM 2 – PER. L.2 | Hystereze | 0,001..9999
0x03 | 0x01C0 | 0x0002 | 40448 | Float | VYSTUP. – LIMITY – LIM 2 – CAS L.2 | Doba zpoždění mezi splněním podmínky a sepnutím/rozepnutím relé (dle typu spínání) | -99,9..99,9
0x03 | 0x01C2 | 0x0001 | 40450 | List | VYSTUP. – LIMITY – LIM 3 – VST. L.3 | Nastavení vstupní veličiny pro limitu 3 | 0=ZAKAZ, 1=KAN. A, 2=FIL. A, 3=KAN. B, 4=FIL. B, 5=KAN. C, 6=FIL. C, 7=KAN. D, 8=FIL. D, 9=KAN. E, 10=FIL. E, 11=KAN. F, 12=FIL. F, 13=KAN. G, 14=FIL. G, 15=KAN. H, 16=FIL. H, 17=MAT. FN., 18=MIN., 19=MAX., 20=LIM. 1, 21=LIM. 2, 22=LIM. 3, 23=LIM. 4, 24=LIM. 5, 25=LIM. 6, 26=LIM. 7, 27=LIM. 8, 28=CAS, 29=DATUM, 30=TARA A, 31=TARA B, 32=TARA C, 33=TARA D, 34=TARA E, 35=TARA F, 36=TARA G, 37=TARA H, 38=TAR.AKT, 39=P. T. A, 40=P. T. B, 41=P. T. C, 42=P. T. D, 43=P. T. E, 44=P. T. F, 45=P. T. G, 46=P. T. H, 47=P.T. AKT., 48=ST. KON., 49=VSE. K., 50=VSE. F., 51=DISPL.
0x03 | 0x01C4 | 0x0001 | 40452 | CheckBox | VYSTUP. – LIMITY – LIM 3 – KAN. L.3 | Jednotlivé váhy určují, keré kanály jsou vyhodnocovány. 1 ... Kanál A, 2 ... B, 4 ... C, 8 ... D, atd. | 0..15(4 kanály), 0..255(8 kanálů)
0x03 | 0x01C6 | 0x0001 | 40454 | List | VYSTUP. – LIMITY – LIM 3 – MOD L.3 | Mód ovládání limity | 0=HYSTER., 1=OD DO, 2=DAVKA
0x03 | 0x01C8 | 0x0001 | 40456 | List | VYSTUP. – LIMITY – LIM 3 – TYP L.3 | Typ limity | 0=SPINAC, 1=ROZPIN.
0x03 | 0x01CA | 0x0002 | 40458 | Float | VYSTUP. – LIMITY – LIM 3 – MEZ L.3 | Mezní hodnota | -999..9999
0x03 | 0x01CC | 0x0002 | 40460 | Float | VYSTUP. – LIMITY – LIM 3 – HYS. L.3 | Hystereze | 0..9999
0x03 | *0x01CA | 0x0002 | 40458 | Float | VYSTUP. – LIMITY – LIM 3 – ZAP. L.3 | Mezní hodnota | -999..9999
0x03 | *0x01CC | 0x0002 | 40460 | Float | VYSTUP. – LIMITY – LIM 3 – VYP. L.3 | Hystereze | -999..9999
0x03 | *0x01CC | 0x0002 | 40460 | Float | VYSTUP. – LIMITY – LIM 3 – PER. L.3 | Hystereze | 0,001..9999
0x03 | 0x01D4 | 0x0002 | 40468 | Float | VYSTUP. – LIMITY – LIM 3 – CAS L.3 | Doba zpoždění mezi splněním podmínky a sepnutím/rozepnutím relé (dle typu spínání) | -99,9..99,9
0x03 | 0x01D6 | 0x0001 | 40470 | List | VYSTUP. – LIMITY – LIM 4 – VST. L.4 | Nastavení vstupní veličiny pro limitu 4 | 0=ZAKAZ, 1=KAN. A, 2=FIL. A, 3=KAN. B, 4=FIL. B, 5=KAN. C, 6=FIL. C, 7=KAN. D, 8=FIL. D, 9=KAN. E, 10=FIL. E, 11=KAN. F, 12=FIL. F, 13=KAN. G, 14=FIL. G, 15=KAN. H, 16=FIL. H, 17=MAT. FN., 18=MIN., 19=MAX., 20=LIM. 1, 21=LIM. 2, 22=LIM. 3, 23=LIM. 4, 24=LIM. 5, 25=LIM. 6, 26=LIM. 7, 27=LIM. 8, 28=CAS, 29=DATUM, 30=TARA A, 31=TARA B, 32=TARA C, 33=TARA D, 34=TARA E, 35=TARA F, 36=TARA G, 37=TARA H, 38=TAR.AKT, 39=P. T. A, 40=P. T. B, 41=P. T. C, 42=P. T. D, 43=P. T. E, 44=P. T. F, 45=P. T. G, 46=P. T. H, 47=P.T. AKT., 48=ST. KON., 49=VSE. K., 50=VSE. F., 51=DISPL.
0x03 | 0x01D8 | 0x0001 | 40472 | CheckBox | VYSTUP. – LIMITY – LIM 4 – KAN. L.4 | Jednotlivé váhy určují, keré kanály jsou vyhodnocovány. 1 ... Kanál A, 2 ... B, 4 ... C, 8 ... D, atd. | 0..15(4 kanály), 0..255(8 kanálů)
0x03 | 0x01DA | 0x0001 | 40474 | List | VYSTUP. – LIMITY – LIM 4 – MOD L.4 | Mód ovládání limity | 0=HYSTER., 1=OD DO, 2=DAVKA
0x03 | 0x01DC | 0x0001 | 40476 | List | VYSTUP. – LIMITY – LIM 4 – TYP L.4 | Typ limity | 0=SPINAC, 1=ROZPIN.
0x03 | 0x01DE | 0x0002 | 40478 | Float | VYSTUP. – LIMITY – LIM 4 – MEZ L.4 | Mezní hodnota | -999..9999
0x03 | 0x01E0 | 0x0002 | 40480 | Float | VYSTUP. – LIMITY – LIM 4 – HYS. L.4 | Hystereze | 0..9999
0x03 | *0x01DE | 0x0002 | 40478 | Float | VYSTUP. – LIMITY – LIM 4 – ZAP. L.4 | Mezní hodnota | -999..9999
0x03 | *0x01E0 | 0x0002 | 40480 | Float | VYSTUP. – LIMITY – LIM 4 – VYP. L.4 | Hystereze | -999..9999
0x03 | *0x01E0 | 0x0002 | 40480 | Float | VYSTUP. – LIMITY – LIM 4 – PER. L.4 | Hystereze | 0,001..9999
0x03 | 0x01E8 | 0x0002 | 40488 | Float | VYSTUP. – LIMITY – LIM 4 – CAS L.4 | Doba zpoždění mezi splněním podmínky a sepnutím/rozepnutím relé (dle typu spínání) | -99,9..99,9
0x03 | 0x01EA | 0x0001 | 40490 | List | VYSTUP. – LIMITY – LIM 5 – VST. L.5 | Nastavení vstupní veličiny pro limitu | 0=ZAKAZ, 1=KAN. A, 2=FIL. A, 3=KAN. B, 4=FIL. B, 5=KAN. C, 6=FIL. C, 7=KAN. D, 8=FIL. D, 9=KAN. E, 10=FIL. E, 11=KAN. F, 12=FIL. F, 13=KAN. G, 14=FIL. G, 15=KAN. H, 16=FIL. H, 17=MAT. FN., 18=MIN., 19=MAX., 20=LIM. 1, 21=LIM. 2, 22=LIM. 3, 23=LIM. 4, 24=LIM. 5, 25=LIM. 6, 26=LIM. 7, 27=LIM. 8, 28=CAS, 29=DATUM, 30=TARA A, 31=TARA B, 32=TARA C, 33=TARA D, 34=TARA E, 35=TARA F, 36=TARA G, 37=TARA H, 38=TAR.AKT, 39=P. T. A, 40=P. T. B, 41=P. T. C, 42=P. T. D, 43=P. T. E, 44=P. T. F, 45=P. T. G, 46=P. T. H, 47=P.T. AKT., 48=ST. KON., 49=VSE. K., 50=VSE. F., 51=DISPL.
0x03 | 0x01EC | 0x0001 | 40492 | CheckBox | VYSTUP. – LIMITY – LIM 5 – KAN. L.5 |  | 0..15(4 kanály), 0..255(8 kanálů)
0x03 | 0x01EE | 0x0001 | 40494 | List | VYSTUP. – LIMITY – LIM 5 – MOD L.5 | Mód ovládání limity | 0=HYSTER., 1=OD DO, 2=DAVKA
0x03 | 0x01F0 | 0x0001 | 40496 | List | VYSTUP. – LIMITY – LIM 5 – TYP L.5 | Typ limity | 0=SPINAC, 1=ROZPIN.
0x03 | 0x01F2 | 0x0002 | 40498 | Float | VYSTUP. – LIMITY – LIM 5 – MEZ L.5 | Mezní hodnota | -999..9999
0x03 | 0x01F4 | 0x0002 | 40500 | Float | VYSTUP. – LIMITY – LIM 5 – HYS. L.5 | Hystereze | 0..9999
0x03 | *0x01F2 | 0x0002 | 40498 | Float | VYSTUP. – LIMITY – LIM 5 – ZAP. L.5 | Mezní hodnota | -999..9999
0x03 | *0x01F4 | 0x0002 | 40500 | Float | VYSTUP. – LIMITY – LIM 5 – VYP. L.5 | Hystereze | -999..9999
0x03 | *0x01F4 | 0x0002 | 40500 | Float | VYSTUP. – LIMITY – LIM 5 – PER. L.5 | Hystereze | 0,001..9999
0x03 | 0x01FC | 0x0002 | 40508 | Float | VYSTUP. – LIMITY – LIM 5 – CAS L.5. | Doba zpoždění mezi splněním podmínky a sepnutím/rozepnutím relé (dle typu spínání) | -99,9..99,9
0x03 | 0x01FE | 0x0001 | 40510 | List | VYSTUP. – LIMITY – LIM 6 – VST. L.6 | Nastavení vstupní veličiny pro limitu | 0=ZAKAZ, 1=KAN. A, 2=FIL. A, 3=KAN. B, 4=FIL. B, 5=KAN. C, 6=FIL. C, 7=KAN. D, 8=FIL. D, 9=KAN. E, 10=FIL. E, 11=KAN. F, 12=FIL. F, 13=KAN. G, 14=FIL. G, 15=KAN. H, 16=FIL. H, 17=MAT. FN., 18=MIN., 19=MAX., 20=LIM. 1, 21=LIM. 2, 22=LIM. 3, 23=LIM. 4, 24=LIM. 5, 25=LIM. 6, 26=LIM. 7, 27=LIM. 8, 28=CAS, 29=DATUM, 30=TARA A, 31=TARA B, 32=TARA C, 33=TARA D, 34=TARA E, 35=TARA F, 36=TARA G, 37=TARA H, 38=TAR.AKT, 39=P. T. A, 40=P. T. B, 41=P. T. C, 42=P. T. D, 43=P. T. E, 44=P. T. F, 45=P. T. G, 46=P. T. H, 47=P.T. AKT., 48=ST. KON., 49=VSE. K., 50=VSE. F., 51=DISPL.
0x03 | 0x0200 | 0x0001 | 40512 | CheckBox | VYSTUP. – LIMITY – LIM 6 – KAN. L.6 |  | 0..15(4 kanály), 0..255(8 kanálů)
0x03 | 0x0202 | 0x0001 | 40514 | List | VYSTUP. – LIMITY – LIM 6 – MOD L.6 | Mód ovládání limity | 0=HYSTER., 1=OD DO, 2=DAVKA
0x03 | 0x0204 | 0x0001 | 40516 | List | VYSTUP. – LIMITY – LIM 6 – TYP L.6 | Typ limity | 0=SPINAC, 1=ROZPIN.
0x03 | 0x0206 | 0x0002 | 40518 | Float | VYSTUP. – LIMITY – LIM 6 – MEZ L.6 | Mezní hodnota | -999..9999
0x03 | 0x0208 | 0x0002 | 40520 | Float | VYSTUP. – LIMITY – LIM 6 – HYS. L.6 | Hystereze | 0..9999
0x03 | *0x0206 | 0x0002 | 40518 | Float | VYSTUP. – LIMITY – LIM 6 – ZAP. L.6 | Mezní hodnota | -999..9999
0x03 | *0x0208 | 0x0002 | 40520 | Float | VYSTUP. – LIMITY – LIM 6 – VYP. L.6 | Hystereze | -999..9999
0x03 | *0x0208 | 0x0002 | 40520 | Float | VYSTUP. – LIMITY – LIM 6 – PER. L.6 | Hystereze | 0,001..9999
0x03 | 0x0210 | 0x0002 | 40528 | Float | VYSTUP. – LIMITY – LIM 6 – CAS L.6 | Doba zpoždění mezi splněním podmínky a sepnutím/rozepnutím relé (dle typu spínání) | -99,9..99,9
0x03 | 0x0212 | 0x0001 | 40530 | List | VYSTUP. – LIMITY – LIM 7 – VST. L.7 | Nastavení vstupní veličiny pro limitu | 0=ZAKAZ, 1=KAN. A, 2=FIL. A, 3=KAN. B, 4=FIL. B, 5=KAN. C, 6=FIL. C, 7=KAN. D, 8=FIL. D, 9=KAN. E, 10=FIL. E, 11=KAN. F, 12=FIL. F, 13=KAN. G, 14=FIL. G, 15=KAN. H, 16=FIL. H, 17=MAT. FN., 18=MIN., 19=MAX., 20=LIM. 1, 21=LIM. 2, 22=LIM. 3, 23=LIM. 4, 24=LIM. 5, 25=LIM. 6, 26=LIM. 7, 27=LIM. 8, 28=CAS, 29=DATUM, 30=TARA A, 31=TARA B, 32=TARA C, 33=TARA D, 34=TARA E, 35=TARA F, 36=TARA G, 37=TARA H, 38=TAR.AKT, 39=P. T. A, 40=P. T. B, 41=P. T. C, 42=P. T. D, 43=P. T. E, 44=P. T. F, 45=P. T. G, 46=P. T. H, 47=P.T. AKT., 48=ST. KON., 49=VSE. K., 50=VSE. F., 51=DISPL.
0x03 | 0x0214 | 0x0001 | 40532 | CheckBox | VYSTUP. – LIMITY – LIM 7 – KAN. L.7 |  | 0..15(4 kanály), 0..255(8 kanálů)
0x03 | 0x0216 | 0x0001 | 40534 | List | VYSTUP. – LIMITY – LIM 7 – MOD L.7 | Mód ovládání limity | 0=HYSTER., 1=OD DO, 2=DAVKA
0x03 | 0x0218 | 0x0001 | 40536 | List | VYSTUP. – LIMITY – LIM 7 – TYP L.7 | Typ limity | 0=SPINAC, 1=ROZPIN.
0x03 | 0x021A | 0x0002 | 40538 | Float | VYSTUP. – LIMITY – LIM 7 – MEZ L.7 | Mezní hodnota | -999..9999
0x03 | 0x021C | 0x0002 | 40540 | Float | VYSTUP. – LIMITY – LIM 7 – HYS. L.7 | Hystereze | 0..9999
0x03 | *0x021A | 0x0002 | 40538 | Float | VYSTUP. – LIMITY – LIM 7 – ZAP. L.7 | Mezní hodnota | -999..9999
0x03 | *0x021C | 0x0002 | 40540 | Float | VYSTUP. – LIMITY – LIM 7 – VYP. L.7 | Hystereze | -999..9999
0x03 | *0x021C | 0x0002 | 40540 | Float | VYSTUP. – LIMITY – LIM 7 – PER. L.7 | Hystereze | 0,001..9999
0x03 | 0x0224 | 0x0002 | 40548 | Float | VYSTUP. – LIMITY – LIM 7 – CAS L.7 | Doba zpoždění mezi splněním podmínky a sepnutím/rozepnutím relé (dle typu spínání) | -99,9..99,9
0x03 | 0x0226 | 0x0001 | 40550 | List | VYSTUP. – LIMITY – LIM 8 – VST. L.8 | Nastavení vstupní veličiny pro limitu | 0=ZAKAZ, 1=KAN. A, 2=FIL. A, 3=KAN. B, 4=FIL. B, 5=KAN. C, 6=FIL. C, 7=KAN. D, 8=FIL. D, 9=KAN. E, 10=FIL. E, 11=KAN. F, 12=FIL. F, 13=KAN. G, 14=FIL. G, 15=KAN. H, 16=FIL. H, 17=MAT. FN., 18=MIN., 19=MAX., 20=LIM. 1, 21=LIM. 2, 22=LIM. 3, 23=LIM. 4, 24=LIM. 5, 25=LIM. 6, 26=LIM. 7, 27=LIM. 8, 28=CAS, 29=DATUM, 30=TARA A, 31=TARA B, 32=TARA C, 33=TARA D, 34=TARA E, 35=TARA F, 36=TARA G, 37=TARA H, 38=TAR.AKT, 39=P. T. A, 40=P. T. B, 41=P. T. C, 42=P. T. D, 43=P. T. E, 44=P. T. F, 45=P. T. G, 46=P. T. H, 47=P.T. AKT., 48=ST. KON., 49=VSE. K., 50=VSE. F., 51=DISPL.
0x03 | 0x0228 | 0x0001 | 40552 | CheckBox | VYSTUP. – LIMITY – LIM 8 – KAN. L.8 |  | 0..15(4 kanály), 0..255(8 kanálů)
0x03 | 0x022A | 0x0001 | 40554 | List | VYSTUP. – LIMITY – LIM 8 – MOD L.8 | Mód ovládání limity | 0=HYSTER., 1=OD DO, 2=DAVKA
0x03 | 0x022C | 0x0001 | 40556 | List | VYSTUP. – LIMITY – LIM 8 – TYP L.8 | Typ limity | 0=SPINAC, 1=ROZPIN.
0x03 | 0x022E | 0x0002 | 40558 | Float | VYSTUP. – LIMITY – LIM 8 – MEZ L.8 | Mezní hodnota | -999..9999
0x03 | 0x0230 | 0x0002 | 40560 | Float | VYSTUP. – LIMITY – LIM 8 – HYS. L.8 | Hystereze | 0..9999
0x03 | *0x022E | 0x0002 | 40558 | Float | VYSTUP. – LIMITY – LIM 8 – ZAP. L.8 | Mezní hodnota | -999..9999
0x03 | *0x0230 | 0x0002 | 40560 | Float | VYSTUP. – LIMITY – LIM 8 – VYP. L.8 | Hystereze | -999..9999
0x03 | *0x0230 | 0x0002 | 40560 | Float | VYSTUP. – LIMITY – LIM 8 – PER. L.8 | Hystereze | 0,001..9999
0x03 | 0x0238 | 0x0002 | 40568 | Float | VYSTUP. – LIMITY – LIM 8 – CAS L.8 | Doba zpoždění mezi splněním podmínky a sepnutím/rozepnutím relé (dle typu spínání) | -99,9..99,9
0x03 | 0x023A | 0x0001 | 40570 | List | VYSTUP. – DATA – BAUD | Přenosová rychlost | 0= 600, 1= 1200, 2= 2400, 3= 4800, 4= 9600, 5= 19200, 6= 38400, 7= 57600, 8=115200, 9=230400
0x03 | 0x023C | 0x0002 | 40572 | Float | VYSTUP. – DATA – ADRESA | Adresa přístroje | 0..31
0x03 | 0x0240 | 0x0002 | 40576 | Float | VYSTUP. – DATA – ADR. P.B. | Vrátí adresu přístroje na sběrnici PROFIBUS. Povolí její editace v menu. | 0..125
0x03 | 0x0242 | 0x0001 | 40578 | List | VYSTUP. – DATA – PROT. | Komunikační protokol | 0=ASCII, 1=M. BUS, 2=MODBUS
0x03 | 0x0244 | 0x0001 | 40580 | List | VYSTUP. – ANALOG – VST. A.V. | Nastavení vstupní veličiny pro analogový výstup | 0=ZAKAZ, 1=KAN. A, 2=FIL. A, 3=KAN. B, 4=FIL. B, 5=KAN. C, 6=FIL. C, 7=KAN. D, 8=FIL. D, 9=KAN. E, 10=FIL. E, 11=KAN. F, 12=FIL. F, 13=KAN. G, 14=FIL. G, 15=KAN. H, 16=FIL. H, 17=MAT. FN., 18=MIN., 19=MAX., 20=LIM. 1, 21=LIM. 2, 22=LIM. 3, 23=LIM. 4, 24=LIM. 5, 25=LIM. 6, 26=LIM. 7, 27=LIM. 8, 28=CAS, 29=DATUM, 30=TARA A, 31=TARA B, 32=TARA C, 33=TARA D, 34=TARA E, 35=TARA F, 36=TARA G, 37=TARA H, 38=TAR.AKT, 39=P. T. A, 40=P. T. B, 41=P. T. C, 42=P. T. D, 43=P. T. E, 44=P. T. F, 45=P. T. G, 46=P. T. H, 47=P.T. AKT., 48=ST. KON., 49=VSE. K., 50=VSE. F., 51=DISPL.
0x03 | 0x0246 | 0x0001 | 40582 | List | VYSTUP. – ANALOG – TYP A.V. | Typ | 0=0-20mA, 1=Er4- T, 2=4-20 T, 3=Er4-20, 4=4-20mA, 5=0- 5mA, 6=0- 2 V, 7=0- 5 V, 8=0-10 V, 9=+-10 V
0x03 | 0x0248 | 0x0002 | 40584 | Float | VYSTUP. – ANALOG – MIN A.V. | Minimální hodnota displeje odpovídající spodní hodnotě zvoleného rozsahu A.V. | -999..9999
0x03 | 0x024A | 0x0002 | 40586 | Float | VYSTUP. – ANALOG – MAX A.V. | Maximální hodnota displeje odpovídající horní hodnotě zvoleného rozsahu A.V. | -999..9999
0x03 | 0x024C | 0x0001 | 40588 | List | VYSTUP. – DISP. – TRVALE | Hodnota pro trvalé zobrazení | 0=ZAKAZ, 1=KAN. A, 2=FIL. A, 3=KAN. B, 4=FIL. B, 5=KAN. C, 6=FIL. C, 7=KAN. D, 8=FIL. D, 9=KAN. E, 10=FIL. E, 11=KAN. F, 12=FIL. F, 13=KAN. G, 14=FIL. G, 15=KAN. H, 16=FIL. H, 17=MAT. FN., 18=MIN., 19=MAX., 20=LIM. 1, 21=LIM. 2, 22=LIM. 3, 23=LIM. 4, 24=LIM. 5, 25=LIM. 6, 26=LIM. 7, 27=LIM. 8, 28=CAS, 29=DATUM, 30=TARA A, 31=TARA B, 32=TARA C, 33=TARA D, 34=TARA E, 35=TARA F, 36=TARA G, 37=TARA H, 38=TAR.AKT, 39=P. T. A, 40=P. T. B, 41=P. T. C, 42=P. T. D, 43=P. T. E, 44=P. T. F, 45=P. T. G, 46=P. T. H, 47=P.T. AKT., 48=ST. KON., 49=VSE. K., 50=VSE. F., 51=DISPL.
0x03 | 0x024E | 0x0001 | 40590 | List | VYSTUP. – DISP. – KANAL | Určuje styl zobrazení čísla aktuálního kanálu. | 0=NE, 1=CISLA, 2=PISM.
0x03 | 0x0250 | 0x0001 | 40592 | List | VYSTUP. – DISP. – JAS | Jas displeje | 0= 0%, 1= 25%, 2= 50%, 3= 75%, 4= 100%
0x03 | 0x0260 | 0x0001 | 40608 | List | SERVIS – JAZYK | Jazyková mutace menu | 0=CESKY, 1=ANGLIC.
Nastavení hodnot menu / Setting menu item values
0x06 | 0x0018 | 0x00XX | 40024 | List | VSTUPY – KONFIG. – MER./S | Rychlost měření | 0= 40.0, 1= 20.0, 2= 10.0, 3= 5.0, 4= 2.0, 5= 1.0, 6= 0.5, 7= 0.2, 8= 0.1
0x06 | 0x001A | 0x00XX | 40026 | List | VSTUPY – KONFIG. – VSTUPY | Počet vstupů, které budou použity pro měření | 0=1. VST., 1=2. VST., 2=3. VST., 3=4. VST., 4=5. VST., 5=6. VST., 6=7. VST., 7=8. VST., 8=2. RYCH., 9=3. RYCH., 10=4. RYCH.
0x06 | 0x001C | 0x00XX | 40028 | List | VSTUPY – KONFIG. – MOD VS. | Nastavení specielní hodnoty přetečení | 0=CYKL., 1=PREPIN.
0x06 | 0x001E | 0x00XX | 40030 | List | VSTUPY – KONFIG. – PREPIN. | Volba přepínání vstupu | 0=RUCNE, 1=AUTOM.
0x10 | 0x0020 | 0x000204EEMMMMMM | 40032 | Float | VSTUPY – KONFIG. – CAS PR. | Čas přepnutí | 0,5..99,9
0x06 | 0x0022 | 0x00XX | 40034 | List | VSTUPY – KONFIG. – VST. 1 – TYP 1 | Typ přístroje | 0=DC, 1=PM, 2=OHM, 3=RTD-Pt, 4=RTD-Ni, 5=TC, 6=DU, 7=RTD-Cu
0x06 | 0x0024 | 0x00XX | 40036 | List | VSTUPY – KONFIG. – VST. 1 – MOD 1 | Mód přístroje | 0= 60 mV, 1=150 mV, 2=300 mV, 3=1200mV, 4=0- 5mA, 5=0-20mA, 6=4-20mA, 7=0- 2 V, 8=0- 5 V, 9=0-10V, 10=0-40V, 11= 100 R, 12= 1 k, 13= 10 k, 14= 100 k, 15=EU-100, 16=EU-500, 17=EU-1K0, 18=US-100, 19=5.0- 1K, 20=6.2- 1k, 21=5.0-10K, 22=6.2-10k, 23=T/C B, 24=T/C E, 25=T/C J, 26=T/C K, 27=T/C N, 28=T/C R, 29=T/C S, 30=T/C T, 31=LIN.POT., 32=RU- 50, 33=RU-100, 34=428-50, 35=428-0.1, 36=426-50, 37=426-0.1, 38=T/C L, 39=Er4-20
0x06 | 0x0026 | 0x00XX | 40038 | List | VSTUPY – KONFIG. – VST. 1 – PRIP. 1 | Připojení čidla | 0=INT.1TC, 1=INT.2TC, 2=EXT.1TC, 3=EXT.2TC, 4=2-DRAT, 5=3-DRAT, 6=4-DRAT
0x10 | 0x0028 | 0x000204EEMMMMMM | 40040 | Float | VSTUPY – KONFIG. – VST. 1 – TEP. S.K. | Teplota studeného konce | 0..99
0x10 | 0x002A | 0x000204EEMMMMMM | 40042 | Float | VSTUPY – KONFIG. – VST. 1 – POS. 1 | Přídavný odpor v čidle | 0..9999
0x06 | 0x002E | 0x00XX | 40046 | List | VSTUPY – KONFIG. – VST. 2 – TYP 2 | Typ přístroje | 0=DC, 1=PM, 2=OHM, 3=RTD-Pt, 4=RTD-Ni, 5=TC, 6=DU, 7=RTD-Cu
0x06 | 0x0030 | 0x00XX | 40048 | List | VSTUPY – KONFIG. – VST. 2 – MOD 2 | Mód přístroje | 0= 60 mV, 1=150 mV, 2=300 mV, 3=1200mV, 4=0- 5mA, 5=0-20mA, 6=4-20mA, 7=0- 2 V, 8=0- 5 V, 9=0-10V, 10=0-40V, 11= 100 R, 12= 1 k, 13= 10 k, 14= 100 k, 15=EU-100, 16=EU-500, 17=EU-1K0, 18=US-100, 19=5.0- 1K, 20=6.2- 1k, 21=5.0-10K, 22=6.2-10k, 23=T/C B, 24=T/C E, 25=T/C J, 26=T/C K, 27=T/C N, 28=T/C R, 29=T/C S, 30=T/C T, 31=LIN.POT., 32=RU- 50, 33=RU-100, 34=428-50, 35=428-0.1, 36=426-50, 37=426-0.1, 38=T/C L, 39=Er4-20
0x06 | 0x0032 | 0x00XX | 40050 | List | VSTUPY – KONFIG. – VST. 2 – PRIP. 2 | Připojení čidla | 0=INT.1TC, 1=INT.2TC, 2=EXT.1TC, 3=EXT.2TC, 4=2-DRAT, 5=3-DRAT, 6=4-DRAT
0x10 | 0x0034 | 0x000204EEMMMMMM | 40052 | Float | VSTUPY – KONFIG. – VST. 2 – POS. 2 | Přídavný odpor v čidle | 0..9999
0x06 | 0x0038 | 0x00XX | 40056 | List | VSTUPY – KONFIG. – VST. 3 – TYP 3 | Typ přístroje | 0=DC, 1=PM, 2=OHM, 3=RTD-Pt, 4=RTD-Ni, 5=TC, 6=DU, 7=RTD-Cu
0x06 | 0x003A | 0x00XX | 40058 | List | VSTUPY – KONFIG. – VST. 3 – MOD 3 | Mód přístroje | 0= 60 mV, 1=150 mV, 2=300 mV, 3=1200mV, 4=0- 5mA, 5=0-20mA, 6=4-20mA, 7=0- 2 V, 8=0- 5 V, 9=0-10V, 10=0-40V, 11= 100 R, 12= 1 k, 13= 10 k, 14= 100 k, 15=EU-100, 16=EU-500, 17=EU-1K0, 18=US-100, 19=5.0- 1K, 20=6.2- 1k, 21=5.0-10K, 22=6.2-10k, 23=T/C B, 24=T/C E, 25=T/C J, 26=T/C K, 27=T/C N, 28=T/C R, 29=T/C S, 30=T/C T, 31=LIN.POT., 32=RU- 50, 33=RU-100, 34=428-50, 35=428-0.1, 36=426-50, 37=426-0.1, 38=T/C L, 39=Er4-20
0x06 | 0x003C | 0x00XX | 40060 | List | VSTUPY – KONFIG. – VST. 3 – PRIP. 3 | Připojení čidla | 0=INT.1TC, 1=INT.2TC, 2=EXT.1TC, 3=EXT.2TC, 4=2-DRAT, 5=3-DRAT, 6=4-DRAT
0x10 | 0x003E | 0x000204EEMMMMMM | 40062 | Float | VSTUPY – KONFIG. – VST. 3 – POS. 3 | Přídavný odpor v čidle | 0..9999
0x06 | 0x0042 | 0x00XX | 40066 | List | VSTUPY – KONFIG. – VST. 4 – TYP 4 | Typ přístroje | 0=DC, 1=PM, 2=OHM, 3=RTD-Pt, 4=RTD-Ni, 5=TC, 6=DU, 7=RTD-Cu
0x06 | 0x0044 | 0x00XX | 40068 | List | VSTUPY – KONFIG. – VST. 4 – MOD 4 | Mód přístroje | 0= 60 mV, 1=150 mV, 2=300 mV, 3=1200mV, 4=0- 5mA, 5=0-20mA, 6=4-20mA, 7=0- 2 V, 8=0- 5 V, 9=0-10V, 10=0-40V, 11= 100 R, 12= 1 k, 13= 10 k, 14= 100 k, 15=EU-100, 16=EU-500, 17=EU-1K0, 18=US-100, 19=5.0- 1K, 20=6.2- 1k, 21=5.0-10K, 22=6.2-10k, 23=T/C B, 24=T/C E, 25=T/C J, 26=T/C K, 27=T/C N, 28=T/C R, 29=T/C S, 30=T/C T, 31=LIN.POT., 32=RU- 50, 33=RU-100, 34=428-50, 35=428-0.1, 36=426-50, 37=426-0.1, 38=T/C L, 39=Er4-20
0x06 | 0x0046 | 0x00XX | 40070 | List | VSTUPY – KONFIG. – VST. 4 – PRIP. 4 | Připojení čidla | 0=INT.1TC, 1=INT.2TC, 2=EXT.1TC, 3=EXT.2TC, 4=2-DRAT, 5=3-DRAT, 6=4-DRAT
0x10 | 0x0048 | 0x000204EEMMMMMM | 40072 | Float | VSTUPY – KONFIG. – VST. 4 – POS. 4 | Přídavný odpor v čidle | 0..9999
0x06 | 0x004C | 0x00XX | 40076 | List | VSTUPY – KONFIG. – VST. 5 – TYP 5 | Typ přístroje | 0=DC, 1=PM, 2=OHM, 3=RTD-Pt, 4=RTD-Ni, 5=TC, 6=DU, 7=RTD-Cu
0x06 | 0x004E | 0x00XX | 40078 | List | VSTUPY – KONFIG. – VST. 5 – MOD 5 | Mód přístroje | 0= 60 mV, 1=150 mV, 2=300 mV, 3=1200mV, 4=0- 5mA, 5=0-20mA, 6=4-20mA, 7=0- 2 V, 8=0- 5 V, 9=0-10V, 10=0-40V, 11= 100 R, 12= 1 k, 13= 10 k, 14= 100 k, 15=EU-100, 16=EU-500, 17=EU-1K0, 18=US-100, 19=5.0- 1K, 20=6.2- 1k, 21=5.0-10K, 22=6.2-10k, 23=T/C B, 24=T/C E, 25=T/C J, 26=T/C K, 27=T/C N, 28=T/C R, 29=T/C S, 30=T/C T, 31=LIN.POT., 32=RU- 50, 33=RU-100, 34=428-50, 35=428-0.1, 36=426-50, 37=426-0.1, 38=T/C L, 39=Er4-20
0x06 | 0x0050 | 0x00XX | 40080 | List | VSTUPY – KONFIG. – VST. 5 – PRIP. 5 | Připojení čidla | 0=INT.1TC, 1=INT.2TC, 2=EXT.1TC, 3=EXT.2TC, 4=2-DRAT, 5=3-DRAT, 6=4-DRAT
0x10 | 0x0052 | 0x000204EEMMMMMM | 40082 | Float | VSTUPY – KONFIG. – VST. 5 – POS. 5 | Přídavný odpor v čidle | 0..9999
0x06 | 0x0056 | 0x00XX | 40086 | List | VSTUPY – KONFIG. – VST. 6 – TYP 6 | Typ přístroje | 0=DC, 1=PM, 2=OHM, 3=RTD-Pt, 4=RTD-Ni, 5=TC, 6=DU, 7=RTD-Cu
0x06 | 0x0058 | 0x00XX | 40088 | List | VSTUPY – KONFIG. – VST. 6 – MOD 6 | Mód přístroje | 0= 60 mV, 1=150 mV, 2=300 mV, 3=1200mV, 4=0- 5mA, 5=0-20mA, 6=4-20mA, 7=0- 2 V, 8=0- 5 V, 9=0-10V, 10=0-40V, 11= 100 R, 12= 1 k, 13= 10 k, 14= 100 k, 15=EU-100, 16=EU-500, 17=EU-1K0, 18=US-100, 19=5.0- 1K, 20=6.2- 1k, 21=5.0-10K, 22=6.2-10k, 23=T/C B, 24=T/C E, 25=T/C J, 26=T/C K, 27=T/C N, 28=T/C R, 29=T/C S, 30=T/C T, 31=LIN.POT., 32=RU- 50, 33=RU-100, 34=428-50, 35=428-0.1, 36=426-50, 37=426-0.1, 38=T/C L, 39=Er4-20
0x06 | 0x005A | 0x00XX | 40090 | List | VSTUPY – KONFIG. – VST. 6 – PRIP. 6 | Připojení čidla | 0=INT.1TC, 1=INT.2TC, 2=EXT.1TC, 3=EXT.2TC, 4=2-DRAT, 5=3-DRAT, 6=4-DRAT
0x10 | 0x005C | 0x000204EEMMMMMM | 40092 | Float | VSTUPY – KONFIG. – VST. 6 – POS. 6 | Přídavný odpor v čidle | 0..9999
0x06 | 0x0060 | 0x00XX | 40096 | List | VSTUPY – KONFIG. – VST. 7 – TYP 7 | Typ přístroje | 0=DC, 1=PM, 2=OHM, 3=RTD-Pt, 4=RTD-Ni, 5=TC, 6=DU, 7=RTD-Cu
0x06 | 0x0062 | 0x00XX | 40098 | List | VSTUPY – KONFIG. – VST. 7 – MOD 7 | Mód přístroje | 0= 60 mV, 1=150 mV, 2=300 mV, 3=1200mV, 4=0- 5mA, 5=0-20mA, 6=4-20mA, 7=0- 2 V, 8=0- 5 V, 9=0-10V, 10=0-40V, 11= 100 R, 12= 1 k, 13= 10 k, 14= 100 k, 15=EU-100, 16=EU-500, 17=EU-1K0, 18=US-100, 19=5.0- 1K, 20=6.2- 1k, 21=5.0-10K, 22=6.2-10k, 23=T/C B, 24=T/C E, 25=T/C J, 26=T/C K, 27=T/C N, 28=T/C R, 29=T/C S, 30=T/C T, 31=LIN.POT., 32=RU- 50, 33=RU-100, 34=428-50, 35=428-0.1, 36=426-50, 37=426-0.1, 38=T/C L, 39=Er4-20
0x06 | 0x0064 | 0x00XX | 40100 | List | VSTUPY – KONFIG. – VST. 7 – PRIP. 7 | Připojení čidla | 0=INT.1TC, 1=INT.2TC, 2=EXT.1TC, 3=EXT.2TC, 4=2-DRAT, 5=3-DRAT, 6=4-DRAT
0x10 | 0x0066 | 0x000204EEMMMMMM | 40102 | Float | VSTUPY – KONFIG. – VST. 7 – POS. 7 | Přídavný odpor v čidle | 0..9999
0x06 | 0x006A | 0x00XX | 40106 | List | VSTUPY – KONFIG. – VST. 8 – TYP 8 | Typ přístroje | 0=DC, 1=PM, 2=OHM, 3=RTD-Pt, 4=RTD-Ni, 5=TC, 6=DU, 7=RTD-Cu
0x06 | 0x006C | 0x00XX | 40108 | List | VSTUPY – KONFIG. – VST. 8 – MOD 8 | Mód přístroje | 0= 60 mV, 1=150 mV, 2=300 mV, 3=1200mV, 4=0- 5mA, 5=0-20mA, 6=4-20mA, 7=0- 2 V, 8=0- 5 V, 9=0-10V, 10=0-40V, 11= 100 R, 12= 1 k, 13= 10 k, 14= 100 k, 15=EU-100, 16=EU-500, 17=EU-1K0, 18=US-100, 19=5.0- 1K, 20=6.2- 1k, 21=5.0-10K, 22=6.2-10k, 23=T/C B, 24=T/C E, 25=T/C J, 26=T/C K, 27=T/C N, 28=T/C R, 29=T/C S, 30=T/C T, 31=LIN.POT., 32=RU- 50, 33=RU-100, 34=428-50, 35=428-0.1, 36=426-50, 37=426-0.1, 38=T/C L, 39=Er4-20
0x06 | 0x006E | 0x00XX | 40110 | List | VSTUPY – KONFIG. – VST. 8 – PRIP. 8 | Připojení čidla | 0=INT.1TC, 1=INT.2TC, 2=EXT.1TC, 3=EXT.2TC, 4=2-DRAT, 5=3-DRAT, 6=4-DRAT
0x10 | 0x0070 | 0x000204EEMMMMMM | 40112 | Float | VSTUPY – KONFIG. – VST. 8 – POS. 8 | Přídavný odpor v čidle | 0..9999
0x06 | 0x0078 | 0x00XX | 40120 | List | VSTUPY – EXT. VS. – EXT. 1 | Nastavení pomocného vstupu 1 | 0=VYPNUT, 1=HOLD, 2=BLOK. K., 3=B. HESL., 4=TARA A, 5=TARA B, 6=TARA C, 7=TARA D, 8=TARA E, 9=TARA F, 10=TARA G, 11=TARA H, 12=TAR.VSE, 13=TAR.AKT, 14=NUL. M.M., 15=NUL. T.A, 16=NUL. T.B, 17=NUL. T.C, 18=NUL. T.D, 19=NUL. T.E, 20=NUL. T.F, 21=NUL. T.G, 22=NUL. T.H, 23=N.T. VSE, 24=N.T. AKT., 25=PREP. 1, 26=PREP. 2, 27=PREP. 3, 28=ULOZ, 29=NUL. PA.
0x06 | 0x007A | 0x00XX | 40122 | List | VSTUPY – EXT. VS. – EXT. 2 | Nastavení pomocného vstupu 2 | 0=VYPNUT, 1=HOLD, 2=BLOK. K., 3=B. HESL., 4=TARA A, 5=TARA B, 6=TARA C, 7=TARA D, 8=TARA E, 9=TARA F, 10=TARA G, 11=TARA H, 12=TAR.VSE, 13=TAR.AKT, 14=NUL. M.M., 15=NUL. T.A, 16=NUL. T.B, 17=NUL. T.C, 18=NUL. T.D, 19=NUL. T.E, 20=NUL. T.F, 21=NUL. T.G, 22=NUL. T.H, 23=N.T. VSE, 24=N.T. AKT., 25=PREP. 1, 26=PREP. 2, 27=PREP. 3, 28=ULOZ, 29=NUL. PA.
0x06 | 0x007C | 0x00XX | 40124 | List | VSTUPY – EXT. VS. – EXT. 3 | Nastavení pomocného vstupu 3 | 0=VYPNUT, 1=HOLD, 2=BLOK. K., 3=B. HESL., 4=TARA A, 5=TARA B, 6=TARA C, 7=TARA D, 8=TARA E, 9=TARA F, 10=TARA G, 11=TARA H, 12=TAR.VSE, 13=TAR.AKT, 14=NUL. M.M., 15=NUL. T.A, 16=NUL. T.B, 17=NUL. T.C, 18=NUL. T.D, 19=NUL. T.E, 20=NUL. T.F, 21=NUL. T.G, 22=NUL. T.H, 23=N.T. VSE, 24=N.T. AKT., 25=PREP. 1, 26=PREP. 2, 27=PREP. 3, 28=ULOZ, 29=NUL. PA.
0x06 | 0x007E | 0x00XX | 40126 | List | VSTUPY – EXT. VS. – M. HOLD | Rozsah blokování přístroje | 0=DISPL., 1=DIS.+A.V., 2=D.+A.V.+L., 3=VSE
0x06 | 0x0080 | 0x00XX | 40128 | List | VSTUPY – KLAVES. – LEFT – FN. LE. | Nastavení funkce klávesy LEFT | 0=ZAKAZ, 1=NUL. M.M., 2=NUL. T.A, 3=NUL. T.B, 4=NUL. T.C, 5=NUL. T.D, 6=NUL. T.E, 7=NUL. T.F, 8=NUL. T.G, 9=NUL. T.H, 10=N.T. VSE, 11=N.T. AKT., 12=MENU, 13=DOC. H., 14=TARA A, 15=TARA B, 16=TARA C, 17=TARA D, 18=TARA E, 19=TARA F, 20=TARA G, 21=TARA H, 22=TAR.VSE, 23=TAR.AKT, 24=PREP. 1, 25=PREP.-1, 26=ULOZ, 27=NUL. PA.
0x06 | 0x0082 | 0x00XX | 40130 | List | VSTUPY – KLAVES. – LEFT – DOC. LE. | Volba hodnoty pro dočasné zobrazení | 0=ZAKAZ, 1=KAN. A, 2=FIL. A, 3=KAN. B, 4=FIL. B, 5=KAN. C, 6=FIL. C, 7=KAN. D, 8=FIL. D, 9=KAN. E, 10=FIL. E, 11=KAN. F, 12=FIL. F, 13=KAN. G, 14=FIL. G, 15=KAN. H, 16=FIL. H, 17=MAT. FN., 18=MIN., 19=MAX., 20=LIM. 1, 21=LIM. 2, 22=LIM. 3, 23=LIM. 4, 24=LIM. 5, 25=LIM. 6, 26=LIM. 7, 27=LIM. 8, 28=CAS, 29=DATUM, 30=TARA A, 31=TARA B, 32=TARA C, 33=TARA D, 34=TARA E, 35=TARA F, 36=TARA G, 37=TARA H, 38=TAR.AKT, 39=P. T. A, 40=P. T. B, 41=P. T. C, 42=P. T. D, 43=P. T. E, 44=P. T. F, 45=P. T. G, 46=P. T. H, 47=P.T. AKT., 48=ST. KON., 49=VSE. K., 50=VSE. F., 51=DISPL.
0x06 | 0x0084 | 0x00XX | 40132 | List | VSTUPY – KLAVES. – LEFT – MNU. LE. | Volba položky menu | 0=LIM. 1, 1=LIM. 2, 2=LIM. 3, 3=LIM. 4, 4=LIM. 5, 5=LIM. 6, 6=LIM. 7, 7=LIM. 8
0x06 | 0x0086 | 0x00XX | 40134 | List | VSTUPY – KLAVES. – DOWN – FN. DO. | Nastavení funkce klávesy DOWN | 0=ZAKAZ, 1=NUL. M.M., 2=NUL. T.A, 3=NUL. T.B, 4=NUL. T.C, 5=NUL. T.D, 6=NUL. T.E, 7=NUL. T.F, 8=NUL. T.G, 9=NUL. T.H, 10=N.T. VSE, 11=N.T. AKT., 12=MENU, 13=DOC. H., 14=TARA A, 15=TARA B, 16=TARA C, 17=TARA D, 18=TARA E, 19=TARA F, 20=TARA G, 21=TARA H, 22=TAR.VSE, 23=TAR.AKT, 24=PREP. 1, 25=PREP.-1, 26=ULOZ, 27=NUL. PA.
0x06 | 0x0088 | 0x00XX | 40136 | List | VSTUPY – KLAVES. – DOWN – DOC. DO. | Volba hodnoty pro dočasné zobrazení | 0=ZAKAZ, 1=KAN. A, 2=FIL. A, 3=KAN. B, 4=FIL. B, 5=KAN. C, 6=FIL. C, 7=KAN. D, 8=FIL. D, 9=KAN. E, 10=FIL. E, 11=KAN. F, 12=FIL. F, 13=KAN. G, 14=FIL. G, 15=KAN. H, 16=FIL. H, 17=MAT. FN., 18=MIN., 19=MAX., 20=LIM. 1, 21=LIM. 2, 22=LIM. 3, 23=LIM. 4, 24=LIM. 5, 25=LIM. 6, 26=LIM. 7, 27=LIM. 8, 28=CAS, 29=DATUM, 30=TARA A, 31=TARA B, 32=TARA C, 33=TARA D, 34=TARA E, 35=TARA F, 36=TARA G, 37=TARA H, 38=TAR.AKT, 39=P. T. A, 40=P. T. B, 41=P. T. C, 42=P. T. D, 43=P. T. E, 44=P. T. F, 45=P. T. G, 46=P. T. H, 47=P.T. AKT., 48=ST. KON., 49=VSE. K., 50=VSE. F., 51=DISPL.
0x06 | 0x008A | 0x00XX | 40138 | List | VSTUPY – KLAVES. – DOWN – MNU. DO. | Volba položky menu | 0=LIM. 1, 1=LIM. 2, 2=LIM. 3, 3=LIM. 4, 4=LIM. 5, 5=LIM. 6, 6=LIM. 7, 7=LIM. 8
0x06 | 0x008C | 0x00XX | 40140 | List | VSTUPY – KLAVES. – UP – FN. UP | Nastavení funkce klávesy UP | 0=ZAKAZ, 1=NUL. M.M., 2=NUL. T.A, 3=NUL. T.B, 4=NUL. T.C, 5=NUL. T.D, 6=NUL. T.E, 7=NUL. T.F, 8=NUL. T.G, 9=NUL. T.H, 10=N.T. VSE, 11=N.T. AKT., 12=MENU, 13=DOC. H., 14=TARA A, 15=TARA B, 16=TARA C, 17=TARA D, 18=TARA E, 19=TARA F, 20=TARA G, 21=TARA H, 22=TAR.VSE, 23=TAR.AKT, 24=PREP. 1, 25=PREP.-1, 26=ULOZ, 27=NUL. PA.
0x06 | 0x008E | 0x00XX | 40142 | List | VSTUPY – KLAVES. – UP – DOC. UP | Volba hodnoty pro dočasné zobrazení | 0=ZAKAZ, 1=KAN. A, 2=FIL. A, 3=KAN. B, 4=FIL. B, 5=KAN. C, 6=FIL. C, 7=KAN. D, 8=FIL. D, 9=KAN. E, 10=FIL. E, 11=KAN. F, 12=FIL. F, 13=KAN. G, 14=FIL. G, 15=KAN. H, 16=FIL. H, 17=MAT. FN., 18=MIN., 19=MAX., 20=LIM. 1, 21=LIM. 2, 22=LIM. 3, 23=LIM. 4, 24=LIM. 5, 25=LIM. 6, 26=LIM. 7, 27=LIM. 8, 28=CAS, 29=DATUM, 30=TARA A, 31=TARA B, 32=TARA C, 33=TARA D, 34=TARA E, 35=TARA F, 36=TARA G, 37=TARA H, 38=TAR.AKT, 39=P. T. A, 40=P. T. B, 41=P. T. C, 42=P. T. D, 43=P. T. E, 44=P. T. F, 45=P. T. G, 46=P. T. H, 47=P.T. AKT., 48=ST. KON., 49=VSE. K., 50=VSE. F., 51=DISPL.
0x06 | 0x0090 | 0x00XX | 40144 | List | VSTUPY – KLAVES. – UP – MNU. UP | Volba položky menu | 0=LIM. 1, 1=LIM. 2, 2=LIM. 3, 3=LIM. 4, 4=LIM. 5, 5=LIM. 6, 6=LIM. 7, 7=LIM. 8
0x06 | 0x0092 | 0x00XX | 40146 | List | VSTUPY – KLAVES. – ENTER – FN. EN. | Nastavení funkce klávesy ENTER | 0=ZAKAZ, 1=NUL. M.M., 2=NUL. T.A, 3=NUL. T.B, 4=NUL. T.C, 5=NUL. T.D, 6=NUL. T.E, 7=NUL. T.F, 8=NUL. T.G, 9=NUL. T.H, 10=N.T. VSE, 11=N.T. AKT., 12=MENU, 13=DOC. H., 14=TARA A, 15=TARA B, 16=TARA C, 17=TARA D, 18=TARA E, 19=TARA F, 20=TARA G, 21=TARA H, 22=TAR.VSE, 23=TAR.AKT, 24=PREP. 1, 25=PREP.-1, 26=ULOZ, 27=NUL. PA.
0x06 | 0x0094 | 0x00XX | 40148 | List | VSTUPY – KLAVES. – ENTER – DOC. EN. | Volba hodnoty pro dočasné zobrazení | 0=ZAKAZ, 1=KAN. A, 2=FIL. A, 3=KAN. B, 4=FIL. B, 5=KAN. C, 6=FIL. C, 7=KAN. D, 8=FIL. D, 9=KAN. E, 10=FIL. E, 11=KAN. F, 12=FIL. F, 13=KAN. G, 14=FIL. G, 15=KAN. H, 16=FIL. H, 17=MAT. FN., 18=MIN., 19=MAX., 20=LIM. 1, 21=LIM. 2, 22=LIM. 3, 23=LIM. 4, 24=LIM. 5, 25=LIM. 6, 26=LIM. 7, 27=LIM. 8, 28=CAS, 29=DATUM, 30=TARA A, 31=TARA B, 32=TARA C, 33=TARA D, 34=TARA E, 35=TARA F, 36=TARA G, 37=TARA H, 38=TAR.AKT, 39=P. T. A, 40=P. T. B, 41=P. T. C, 42=P. T. D, 43=P. T. E, 44=P. T. F, 45=P. T. G, 46=P. T. H, 47=P.T. AKT., 48=ST. KON., 49=VSE. K., 50=VSE. F., 51=DISPL.
0x06 | 0x0096 | 0x00XX | 40150 | List | VSTUPY – KLAVES. – ENTER – MNU. EN. | Volba položky menu | 0=LIM. 1, 1=LIM. 2, 2=LIM. 3, 3=LIM. 4, 4=LIM. 5, 5=LIM. 6, 6=LIM. 7, 7=LIM. 8
0x10 | 0x0098 | 0x000204EEMMMMMM | 40152 | Float | KANALY – KAN. A – NAST. A – MIN A | Hodnota násobící konstanty | -999..9999
0x10 | 0x009A | 0x000204EEMMMMMM | 40154 | Float | KANALY – KAN. A – NAST. A – MAX A | Hodnota odpovídající maximální hodnotě vstupního rozsahu | -999..9999
0x10 | 0x009C | 0x000204EEMMMMMM | 40156 | Float | KANALY – KAN. A – NAST. A – P.TAR. A | Ručně zadaná hodnota táry | -999..9999
0x06 | 0x009E | 0x00XX | 40158 | List | KANALY – KAN. A – FILTR – MOD F.A | Mód filtru | 0=ZAKAZ, 1=PRUMER, 2=PLOVOU., 3=EXPON., 4=ZAOKR.
0x10 | 0x00A0 | 0x000204EEMMMMMM | 40160 | Float | KANALY – KAN. A – FILTR – KON. F.A | Konstanta filtru | 0,001..9999
0x10 | 0x00A2 | 0x000204EEMMMMMM | 40162 | Float | KANALY – KAN. A – FILTR – KON. F.A | Konstanta filtru | 2..Filter2Delka
0x10 | 0x00A4 | 0x000204EEMMMMMM | 40164 | Float | KANALY – KAN. A – FILTR – KON. F.A | Konstanta filtru | 2..Filter3Delka
0x06 | 0x00A6 | 0x00XX | 40166 | List | KANALY – KAN. A – ZOBR. A | Formát zobrazení | 0=000000., 1=00000.o, 2=0000.oo, 3=000.ooo, 4=PLOV. T.
0x06 | 0x00A8 | 0xXXXX | 40168 | Desc | KANALY – KAN. A – POP. A | Nastavení popisu (Jednotka měřené veličiny) - 3 ASCII znaky | Char(32)..Char(127)
0x06 | 0x00AA | 0x00XX | 40170 | List | KANALY – KAN. A – PREP. A | Nastavení pro cyklické přepínání zobrazení | 0=NE, 1=KANAL, 2=FILTR, 3=KAN. +F
0x06 | 0x00AC | 0x00XX | 40172 | List | KANALY – KAN. A – UKL. A – ULOZ A | Ukládání hodnoty kanálu do paměti | 0=NE, 1=VSE, 2=UVNITR, 3=VNE
0x10 | 0x00AE | 0x000204EEMMMMMM | 40174 | Float | KANALY – KAN. A – UKL. A – OD A | Spodní mez intervalu pro ukládání dat | -999..9999
0x10 | 0x00B0 | 0x000204EEMMMMMM | 40176 | Float | KANALY – KAN. A – UKL. A – DO A | Horní mez intervalu pro ukládání dat | -999..9999
0x10 | 0x00B2 | 0x000204EEMMMMMM | 40178 | Float | KANALY – KAN. B – NAST. B – MIN B | Hodnota násobící konstanty | -999..9999
0x10 | 0x00B4 | 0x000204EEMMMMMM | 40180 | Float | KANALY – KAN. B – NAST. B – MAX B | Hodnota odpovídající maximální hodnotě vstupního rozsahu | -999..9999
0x10 | 0x00B6 | 0x000204EEMMMMMM | 40182 | Float | KANALY – KAN. B – NAST. B – P.TAR. B | Ručně zadaná hodnota táry | -999..9999
0x06 | 0x00B8 | 0x00XX | 40184 | List | KANALY – KAN. B – FILTR – MOD F.B | Mód filtru | 0=ZAKAZ, 1=PRUMER, 2=PLOVOU., 3=EXPON., 4=ZAOKR.
0x10 | 0x00BA | 0x000204EEMMMMMM | 40186 | Float | KANALY – KAN. B – FILTR – KON. F.B | Konstanta filtru | 0,001..9999
0x10 | 0x00BC | 0x000204EEMMMMMM | 40188 | Float | KANALY – KAN. B – FILTR – KON. F.B | Konstanta filtru | 2..Filter2Delka
0x10 | 0x00BE | 0x000204EEMMMMMM | 40190 | Float | KANALY – KAN. B – FILTR – KON. F.B | Konstanta filtru | 2..Filter3Delka
0x06 | 0x00C0 | 0x00XX | 40192 | List | KANALY – KAN. B – ZOBR. B | Formát zobrazení | 0=000000., 1=00000.o, 2=0000.oo, 3=000.ooo, 4=PLOV. T.
0x06 | 0x00C2 | 0xXXXX | 40194 | Desc | KANALY – KAN. B – POP. B | Nastavení popisu (Jednotka měřené veličiny) - 3 ASCII znaky | Char(32)..Char(127)
0x06 | 0x00C4 | 0x00XX | 40196 | List | KANALY – KAN. B – PREP. B | Nastavení pro cyklické přepínání zobrazení | 0=NE, 1=KANAL, 2=FILTR, 3=KAN. +F
0x06 | 0x00C6 | 0x00XX | 40198 | List | KANALY – KAN. B – UKL. B – ULOZ B | Ukládání hodnoty kanálu do paměti | 0=NE, 1=VSE, 2=UVNITR, 3=VNE
0x10 | 0x00C8 | 0x000204EEMMMMMM | 40200 | Float | KANALY – KAN. B – UKL. B – OD B | Spodní mez intervalu pro ukládání dat | -999..9999
0x10 | 0x00CA | 0x000204EEMMMMMM | 40202 | Float | KANALY – KAN. B – UKL. B – DO B | Horní mez intervalu pro ukládání dat | -999..9999
0x10 | 0x00CC | 0x000204EEMMMMMM | 40204 | Float | KANALY – KAN. C – NAST. C – MIN C | Hodnota násobící konstanty | -999..9999
0x10 | 0x00CE | 0x000204EEMMMMMM | 40206 | Float | KANALY – KAN. C – NAST. C – MAX C | Hodnota odpovídající maximální hodnotě vstupního rozsahu | -999..9999
0x10 | 0x00D0 | 0x000204EEMMMMMM | 40208 | Float | KANALY – KAN. C – NAST. C – P.TAR. C | Ručně zadaná hodnota táry | -999..9999
0x06 | 0x00D2 | 0x00XX | 40210 | List | KANALY – KAN. C – FILTR – MOD F.C | Mód filtru | 0=ZAKAZ, 1=PRUMER, 2=PLOVOU., 3=EXPON., 4=ZAOKR.
0x10 | 0x00D4 | 0x000204EEMMMMMM | 40212 | Float | KANALY – KAN. C – FILTR – KON. F.C | Konstanta filtru | 0,001..9999
0x10 | 0x00D6 | 0x000204EEMMMMMM | 40214 | Float | KANALY – KAN. C – FILTR – KON. F.C | Konstanta filtru | 2..Filter2Delka
0x10 | 0x00D8 | 0x000204EEMMMMMM | 40216 | Float | KANALY – KAN. C – FILTR – KON. F.C | Konstanta filtru | 2..Filter3Delka
0x06 | 0x00DA | 0x00XX | 40218 | List | KANALY – KAN. C – ZOBR. C | Formát zobrazení | 0=000000., 1=00000.o, 2=0000.oo, 3=000.ooo, 4=PLOV. T.
0x06 | 0x00DC | 0xXXXX | 40220 | Desc | KANALY – KAN. C – POP. C | Nastavení popisu (Jednotka měřené veličiny) - 3 ASCII znaky | Char(32)..Char(127)
0x06 | 0x00DE | 0x00XX | 40222 | List | KANALY – KAN. C – PREP. C | Nastavení pro cyklické přepínání zobrazení | 0=NE, 1=KANAL, 2=FILTR, 3=KAN. +F
0x06 | 0x00E0 | 0x00XX | 40224 | List | KANALY – KAN. C – UKL. C – ULOZ C | Ukládání hodnoty kanálu do paměti | 0=NE, 1=VSE, 2=UVNITR, 3=VNE
0x10 | 0x00E2 | 0x000204EEMMMMMM | 40226 | Float | KANALY – KAN. C – UKL. C – OD C | Spodní mez intervalu pro ukládání dat | -999..9999
0x10 | 0x00E4 | 0x000204EEMMMMMM | 40228 | Float | KANALY – KAN. C – UKL. C – DO C | Horní mez intervalu pro ukládání dat | -999..9999
0x10 | 0x00E6 | 0x000204EEMMMMMM | 40230 | Float | KANALY – KAN. D – NAST. D – MIN D | Hodnota násobící konstanty | -999..9999
0x10 | 0x00E8 | 0x000204EEMMMMMM | 40232 | Float | KANALY – KAN. D – NAST. D – MAX D | Hodnota odpovídající maximální hodnotě vstupního rozsahu | -999..9999
0x10 | 0x00EA | 0x000204EEMMMMMM | 40234 | Float | KANALY – KAN. D – NAST. D – P.TAR. D | Ručně zadaná hodnota táry | -999..9999
0x06 | 0x00EC | 0x00XX | 40236 | List | KANALY – KAN. D – FILTR – MOD F.D | Mód filtru | 0=ZAKAZ, 1=PRUMER, 2=PLOVOU., 3=EXPON., 4=ZAOKR.
0x10 | 0x00EE | 0x000204EEMMMMMM | 40238 | Float | KANALY – KAN. D – FILTR – KON. F.D | Konstanta filtru | 0,001..9999
0x10 | 0x00F0 | 0x000204EEMMMMMM | 40240 | Float | KANALY – KAN. D – FILTR – KON. F.D | Konstanta filtru | 2..Filter2Delka
0x10 | 0x00F2 | 0x000204EEMMMMMM | 40242 | Float | KANALY – KAN. D – FILTR – KON. F.D | Konstanta filtru | 2..Filter3Delka
0x06 | 0x00F4 | 0x00XX | 40244 | List | KANALY – KAN. D – ZOBR. D | Formát zobrazení | 0=000000., 1=00000.o, 2=0000.oo, 3=000.ooo, 4=PLOV. T.
0x06 | 0x00F6 | 0xXXXX | 40246 | Desc | KANALY – KAN. D – POP. D | Nastavení popisu (Jednotka měřené veličiny) - 3 ASCII znaky | Char(32)..Char(127)
0x06 | 0x00F8 | 0x00XX | 40248 | List | KANALY – KAN. D – PREP. D | Nastavení pro cyklické přepínání zobrazení | 0=NE, 1=KANAL, 2=FILTR, 3=KAN. +F
0x06 | 0x00FA | 0x00XX | 40250 | List | KANALY – KAN. D – UKL. D – ULOZ D | Ukládání hodnoty kanálu do paměti | 0=NE, 1=VSE, 2=UVNITR, 3=VNE
0x10 | 0x00FC | 0x000204EEMMMMMM | 40252 | Float | KANALY – KAN. D – UKL. D – OD D | Spodní mez intervalu pro ukládání dat | -999..9999
0x10 | 0x00FE | 0x000204EEMMMMMM | 40254 | Float | KANALY – KAN. D – UKL. D – DO D | Horní mez intervalu pro ukládání dat | -999..9999
0x10 | 0x0100 | 0x000204EEMMMMMM | 40256 | Float | KANALY – KAN. E – NAST. E – MIN E | Hodnota násobící konstanty | -999..9999
0x10 | 0x0102 | 0x000204EEMMMMMM | 40258 | Float | KANALY – KAN. E – NAST. E – MAX E | Hodnota odpovídající maximální hodnotě vstupního rozsahu | -999..9999
0x10 | 0x0104 | 0x000204EEMMMMMM | 40260 | Float | KANALY – KAN. E – NAST. E – P.TAR. E | Ručně zadaná hodnota táry | -999..9999
0x06 | 0x0106 | 0x00XX | 40262 | List | KANALY – KAN. E – FILTR – MOD F.E | Mód filtru | 0=ZAKAZ, 1=PRUMER, 2=PLOVOU., 3=EXPON., 4=ZAOKR.
0x10 | 0x0108 | 0x000204EEMMMMMM | 40264 | Float | KANALY – KAN. E – FILTR – KON. F.E | Konstanta filtru | 0,001..9999
0x10 | 0x010A | 0x000204EEMMMMMM | 40266 | Float | KANALY – KAN. E – FILTR – KON. F.E | Konstanta filtru | 2..Filter2Delka
0x10 | 0x010C | 0x000204EEMMMMMM | 40268 | Float | KANALY – KAN. E – FILTR – KON. F.E | Konstanta filtru | 2..Filter3Delka
0x06 | 0x010E | 0x00XX | 40270 | List | KANALY – KAN. E – ZOBR. E | Formát zobrazení | 0=000000., 1=00000.o, 2=0000.oo, 3=000.ooo, 4=PLOV. T.
0x06 | 0x0110 | 0xXXXX | 40272 | Desc | KANALY – KAN. E – POP. E | Nastavení popisu (Jednotka měřené veličiny) - 3 ASCII znaky | Char(32)..Char(127)
0x06 | 0x0112 | 0x00XX | 40274 | List | KANALY – KAN. E – PREP. E | Nastavení pro cyklické přepínání zobrazení | 0=NE, 1=KANAL, 2=FILTR, 3=KAN. +F
0x06 | 0x0114 | 0x00XX | 40276 | List | KANALY – KAN. E – UKL. E – ULOZ E | Ukládání hodnoty kanálu do paměti | 0=NE, 1=VSE, 2=UVNITR, 3=VNE
0x10 | 0x0116 | 0x000204EEMMMMMM | 40278 | Float | KANALY – KAN. E – UKL. E – OD E | Spodní mez intervalu pro ukládání dat | -999..9999
0x10 | 0x0118 | 0x000204EEMMMMMM | 40280 | Float | KANALY – KAN. E – UKL. E – DO E | Horní mez intervalu pro ukládání dat | -999..9999
0x10 | 0x011A | 0x000204EEMMMMMM | 40282 | Float | KANALY – KAN. F – NAST. F – MIN F | Hodnota násobící konstanty | -999..9999
0x10 | 0x011C | 0x000204EEMMMMMM | 40284 | Float | KANALY – KAN. F – NAST. F – MAX F | Hodnota odpovídající maximální hodnotě vstupního rozsahu | -999..9999
0x10 | 0x011E | 0x000204EEMMMMMM | 40286 | Float | KANALY – KAN. F – NAST. F – P.TAR. F | Ručně zadaná hodnota táry | -999..9999
0x06 | 0x0120 | 0x00XX | 40288 | List | KANALY – KAN. F – FILTR – MOD F.F | Mód filtru | 0=ZAKAZ, 1=PRUMER, 2=PLOVOU., 3=EXPON., 4=ZAOKR.
0x10 | 0x0122 | 0x000204EEMMMMMM | 40290 | Float | KANALY – KAN. F – FILTR – KON. F.F | Konstanta filtru | 0,001..9999
0x10 | 0x0124 | 0x000204EEMMMMMM | 40292 | Float | KANALY – KAN. F – FILTR – KON. F.F | Konstanta filtru | 2..Filter2Delka
0x10 | 0x0126 | 0x000204EEMMMMMM | 40294 | Float | KANALY – KAN. F – FILTR – KON. F.F | Konstanta filtru | 2..Filter3Delka
0x06 | 0x0128 | 0x00XX | 40296 | List | KANALY – KAN. F – ZOBR. F | Formát zobrazení | 0=000000., 1=00000.o, 2=0000.oo, 3=000.ooo, 4=PLOV. T.
0x06 | 0x012A | 0xXXXX | 40298 | Desc | KANALY – KAN. F – POP. F | Nastavení popisu (Jednotka měřené veličiny) - 3 ASCII znaky | Char(32)..Char(127)
0x06 | 0x012C | 0x00XX | 40300 | List | KANALY – KAN. F – PREP. F | Nastavení pro cyklické přepínání zobrazení | 0=NE, 1=KANAL, 2=FILTR, 3=KAN. +F
0x06 | 0x012E | 0x00XX | 40302 | List | KANALY – KAN. F – UKL. F – ULOZ F | Ukládání hodnoty kanálu do paměti | 0=NE, 1=VSE, 2=UVNITR, 3=VNE
0x10 | 0x0130 | 0x000204EEMMMMMM | 40304 | Float | KANALY – KAN. F – UKL. F – OD F | Spodní mez intervalu pro ukládání dat | -999..9999
0x10 | 0x0132 | 0x000204EEMMMMMM | 40306 | Float | KANALY – KAN. F – UKL. F – DO F | Horní mez intervalu pro ukládání dat | -999..9999
0x10 | 0x0134 | 0x000204EEMMMMMM | 40308 | Float | KANALY – KAN. G – NAST. G – MIN G | Hodnota násobící konstanty | -999..9999
0x10 | 0x0136 | 0x000204EEMMMMMM | 40310 | Float | KANALY – KAN. G – NAST. G – MAX G | Hodnota odpovídající maximální hodnotě vstupního rozsahu | -999..9999
0x10 | 0x0138 | 0x000204EEMMMMMM | 40312 | Float | KANALY – KAN. G – NAST. G – P.TAR. G | Ručně zadaná hodnota táry | -999..9999
0x06 | 0x013A | 0x00XX | 40314 | List | KANALY – KAN. G – FILTR – MOD F.G | Mód filtru | 0=ZAKAZ, 1=PRUMER, 2=PLOVOU., 3=EXPON., 4=ZAOKR.
0x10 | 0x013C | 0x000204EEMMMMMM | 40316 | Float | KANALY – KAN. G – FILTR – KON. F.G | Konstanta filtru | 0,001..9999
0x10 | 0x013E | 0x000204EEMMMMMM | 40318 | Float | KANALY – KAN. G – FILTR – KON. F.G | Konstanta filtru | 2..Filter2Delka
0x10 | 0x0140 | 0x000204EEMMMMMM | 40320 | Float | KANALY – KAN. G – FILTR – KON. F.G | Konstanta filtru | 2..Filter3Delka
0x06 | 0x0142 | 0x00XX | 40322 | List | KANALY – KAN. G – ZOBR. G | Formát zobrazení | 0=000000., 1=00000.o, 2=0000.oo, 3=000.ooo, 4=PLOV. T.
0x06 | 0x0144 | 0xXXXX | 40324 | Desc | KANALY – KAN. G – POP. G | Nastavení popisu (Jednotka měřené veličiny) - 3 ASCII znaky | Char(32)..Char(127)
0x06 | 0x0146 | 0x00XX | 40326 | List | KANALY – KAN. G – PREP. G | Nastavení pro cyklické přepínání zobrazení | 0=NE, 1=KANAL, 2=FILTR, 3=KAN. +F
0x06 | 0x0148 | 0x00XX | 40328 | List | KANALY – KAN. G – UKL. G – ULOZ G | Ukládání hodnoty kanálu do paměti | 0=NE, 1=VSE, 2=UVNITR, 3=VNE
0x10 | 0x014A | 0x000204EEMMMMMM | 40330 | Float | KANALY – KAN. G – UKL. G – OD G | Spodní mez intervalu pro ukládání dat | -999..9999
0x10 | 0x014C | 0x000204EEMMMMMM | 40332 | Float | KANALY – KAN. G – UKL. G – DO G | Horní mez intervalu pro ukládání dat | -999..9999
0x10 | 0x014E | 0x000204EEMMMMMM | 40334 | Float | KANALY – KAN. H – NAST. H – MIN H | Hodnota násobící konstanty | -999..9999
0x10 | 0x0150 | 0x000204EEMMMMMM | 40336 | Float | KANALY – KAN. H – NAST. H – MAX H | Hodnota odpovídající maximální hodnotě vstupního rozsahu | -999..9999
0x10 | 0x0152 | 0x000204EEMMMMMM | 40338 | Float | KANALY – KAN. H – NAST. H – P.TAR. H | Ručně zadaná hodnota táry | -999..9999
0x06 | 0x0154 | 0x00XX | 40340 | List | KANALY – KAN. H – FILTR – MOD F.H | Mód filtru | 0=ZAKAZ, 1=PRUMER, 2=PLOVOU., 3=EXPON., 4=ZAOKR.
0x10 | 0x0156 | 0x000204EEMMMMMM | 40342 | Float | KANALY – KAN. H – FILTR – KON. F.H | Konstanta filtru | 0,001..9999
0x10 | 0x0158 | 0x000204EEMMMMMM | 40344 | Float | KANALY – KAN. H – FILTR – KON. F.H | Konstanta filtru | 2..Filter2Delka
0x10 | 0x015A | 0x000204EEMMMMMM | 40346 | Float | KANALY – KAN. H – FILTR – KON. F.H | Konstanta filtru | 2..Filter3Delka
0x06 | 0x015C | 0x00XX | 40348 | List | KANALY – KAN. H – ZOBR. H | Formát zobrazení | 0=000000., 1=00000.o, 2=0000.oo, 3=000.ooo, 4=PLOV. T.
0x06 | 0x015E | 0xXXXX | 40350 | Desc | KANALY – KAN. H – POP. H | Nastavení popisu (Jednotka měřené veličiny) - 3 ASCII znaky | Char(32)..Char(127)
0x06 | 0x0160 | 0x00XX | 40352 | List | KANALY – KAN. H – PREP. H | Nastavení pro cyklické přepínání zobrazení | 0=NE, 1=KANAL, 2=FILTR, 3=KAN. +F
0x06 | 0x0162 | 0x00XX | 40354 | List | KANALY – KAN. H – UKL. H – ULOZ H | Ukládání hodnoty kanálu do paměti | 0=NE, 1=VSE, 2=UVNITR, 3=VNE
0x10 | 0x0164 | 0x000204EEMMMMMM | 40356 | Float | KANALY – KAN. H – UKL. H – OD H | Spodní mez intervalu pro ukládání dat | -999..9999
0x10 | 0x0166 | 0x000204EEMMMMMM | 40358 | Float | KANALY – KAN. H – UKL. H – DO H | Horní mez intervalu pro ukládání dat | -999..9999
0x06 | 0x0168 | 0x00XX | 40360 | List | KANALY – MAT. FN. – VST. M. | Nastavení vstupní veličiny | 0=ZAKAZ, 1=KAN. A, 2=FIL. A, 3=KAN. B, 4=FIL. B, 5=KAN. C, 6=FIL. C, 7=KAN. D, 8=FIL. D, 9=KAN. E, 10=FIL. E, 11=KAN. F, 12=FIL. F, 13=KAN. G, 14=FIL. G, 15=KAN. H, 16=FIL. H, 17=MAT. FN., 18=MIN., 19=MAX., 20=LIM. 1, 21=LIM. 2, 22=LIM. 3, 23=LIM. 4, 24=LIM. 5, 25=LIM. 6, 26=LIM. 7, 27=LIM. 8, 28=CAS, 29=DATUM, 30=TARA A, 31=TARA B, 32=TARA C, 33=TARA D, 34=TARA E, 35=TARA F, 36=TARA G, 37=TARA H, 38=TAR.AKT, 39=P. T. A, 40=P. T. B, 41=P. T. C, 42=P. T. D, 43=P. T. E, 44=P. T. F, 45=P. T. G, 46=P. T. H, 47=P.T. AKT., 48=ST. KON., 49=VSE. K., 50=VSE. F., 51=DISPL.
0x06 | 0x016A | 0x00XX | 40362 | List | KANALY – MAT. FN. – MAT. F. | Volba matematické funkce | 0=POLIN., 1=1/POL., 2=LOGAR., 3=EXPON., 4=MOCNIN., 5=ODMOC., 6=SIN X, 7=SOUCET., 8=PODIL., 9=CTVER. .
0x10 | 0x016C | 0x000204EEMMMMMM | 40364 | Float | KANALY – MAT. FN. – KON. A | Konstanta A | -999..9999
0x10 | 0x016E | 0x000204EEMMMMMM | 40366 | Float | KANALY – MAT. FN. – KON. B | Konstanta B | -999..9999
0x10 | 0x0170 | 0x000204EEMMMMMM | 40368 | Float | KANALY – MAT. FN. – KON. C | Konstanta C | -999..9999
0x10 | 0x0172 | 0x000204EEMMMMMM | 40370 | Float | KANALY – MAT. FN. – KON. D | Konstanta D | -999..9999
0x10 | 0x0174 | 0x000204EEMMMMMM | 40372 | Float | KANALY – MAT. FN. – KON. E | Konstanta E | -999..9999
0x10 | 0x0176 | 0x000204EEMMMMMM | 40374 | Float | KANALY – MAT. FN. – KON. F | Konstanta F | -999..9999
0x10 | 0x0178 | 0x000204EEMMMMMM | 40376 | Float | KANALY – MAT. FN. – KON. G | Konstanta G | -999..9999
0x10 | 0x017A | 0x000204EEMMMMMM | 40378 | Float | KANALY – MAT. FN. – KON. H | Konstanta H | -999..9999
0x10 | 0x017C | 0x000204EEMMMMMM | 40380 | Float | KANALY – MAT. FN. – KON. I | Konstanta I | -999..9999
0x10 | 0x017E | 0x000204EEMMMMMM | 40382 | Float | KANALY – MAT. FN. – KON. J | Konstanta J | -999..9999
0x06 | 0x0180 | 0x00XX | 40384 | List | KANALY – MAT. FN. – ZOBR. M | Formát zobrazení | 0=000000., 1=00000.o, 2=0000.oo, 3=000.ooo, 4=PLOV. T.
0x06 | 0x0182 | 0xXXXX | 40386 | Desc | KANALY – MAT. FN. – POP. M | Nastavení popisu (Jednotka měřené veličiny) - 3 ASCII znaky | Char(32)..Char(127)
0x06 | 0x0184 | 0x00XX | 40388 | List | KANALY – MAT. FN. – PREP. M | Nastavení pro cyklické přepínání zobrazení | 0=NE, 1=ANO
0x06 | 0x0186 | 0x00XX | 40390 | List | KANALY – MAT. FN. – UKL. M – ULOZ M | Ukládání hodnoty kanálu do paměti | 0=NE, 1=VSE, 2=UVNITR, 3=VNE
0x10 | 0x0188 | 0x000204EEMMMMMM | 40392 | Float | KANALY – MAT. FN. – UKL. M – OD M | Spodní mez intervalu pro ukládání dat | -999..9999
0x10 | 0x018A | 0x000204EEMMMMMM | 40394 | Float | KANALY – MAT. FN. – UKL. M – DO M | Horní mez intervalu pro ukládání dat | -999..9999
0x06 | 0x018C | 0x00XX | 40396 | List | KANALY – MIN.MAX – VST. M.M. | Nastavení vstupní veličiny pro minimum a maximum | 0=ZAKAZ, 1=KAN. A, 2=FIL. A, 3=KAN. B, 4=FIL. B, 5=KAN. C, 6=FIL. C, 7=KAN. D, 8=FIL. D, 9=KAN. E, 10=FIL. E, 11=KAN. F, 12=FIL. F, 13=KAN. G, 14=FIL. G, 15=KAN. H, 16=FIL. H, 17=MAT. FN., 18=MIN., 19=MAX., 20=LIM. 1, 21=LIM. 2, 22=LIM. 3, 23=LIM. 4, 24=LIM. 5, 25=LIM. 6, 26=LIM. 7, 27=LIM. 8, 28=CAS, 29=DATUM, 30=TARA A, 31=TARA B, 32=TARA C, 33=TARA D, 34=TARA E, 35=TARA F, 36=TARA G, 37=TARA H, 38=TAR.AKT, 39=P. T. A, 40=P. T. B, 41=P. T. C, 42=P. T. D, 43=P. T. E, 44=P. T. F, 45=P. T. G, 46=P. T. H, 47=P.T. AKT., 48=ST. KON., 49=VSE. K., 50=VSE. F., 51=DISPL.
0x06 | 0x018E | 0x00XX | 40398 | CheckBox | KANALY – MIN.MAX – KAN. M.M. |  | 0..15(4 kanály), 0..255(8 kanálů)
0x06 | 0x0190 | 0x00XX | 40400 | List | VYSTUP. – PAMET – PREPIS. | Nejstarší hodnoty se přepisují nejnovějšími | 0=NE, 1=ANO
0x10 | 0x0192 | 0x000204XXXXXXXX | 40402 | Long | VYSTUP. – PAMET – START | Začátek intervalu pro ukládání dat | 0..1522491
0x10 | 0x0194 | 0x000204XXXXXXXX | 40404 | Long | VYSTUP. – PAMET – STOP | Konec intervalu pro ukládání dat | 0..1522491
0x10 | 0x0196 | 0x000204XXXXXXXX | 40406 | Long | VYSTUP. – PAMET – PERIOD. | Interval ukládání dat | 0..1522491
0x10 | 0x0198 | 0x000204EEMMMMMM | 40408 | Float | VYSTUP. – PAMET – SPUST. | Určuje velikost pretrigger oblasti paměti. | 0..100
0x06 | 0x019A | 0x00XX | 40410 | List | VYSTUP. – LIMITY – LIM 1 – VST. L.1 | Nastavení vstupní veličiny pro limitu 1 | 0=ZAKAZ, 1=KAN. A, 2=FIL. A, 3=KAN. B, 4=FIL. B, 5=KAN. C, 6=FIL. C, 7=KAN. D, 8=FIL. D, 9=KAN. E, 10=FIL. E, 11=KAN. F, 12=FIL. F, 13=KAN. G, 14=FIL. G, 15=KAN. H, 16=FIL. H, 17=MAT. FN., 18=MIN., 19=MAX., 20=LIM. 1, 21=LIM. 2, 22=LIM. 3, 23=LIM. 4, 24=LIM. 5, 25=LIM. 6, 26=LIM. 7, 27=LIM. 8, 28=CAS, 29=DATUM, 30=TARA A, 31=TARA B, 32=TARA C, 33=TARA D, 34=TARA E, 35=TARA F, 36=TARA G, 37=TARA H, 38=TAR.AKT, 39=P. T. A, 40=P. T. B, 41=P. T. C, 42=P. T. D, 43=P. T. E, 44=P. T. F, 45=P. T. G, 46=P. T. H, 47=P.T. AKT., 48=ST. KON., 49=VSE. K., 50=VSE. F., 51=DISPL.
0x06 | 0x019C | 0x00XX | 40412 | CheckBox | VYSTUP. – LIMITY – LIM 1 – KAN. L.1 | Jednotlivé váhy určují, keré kanály jsou vyhodnocovány. 1 ... Kanál A, 2 ... B, 4 ... C, 8 ... D, atd. | 0..15(4 kanály), 0..255(8 kanálů)
0x06 | 0x019E | 0x00XX | 40414 | List | VYSTUP. – LIMITY – LIM 1 – MOD L.1 | Mód ovládání limity | 0=HYSTER., 1=OD DO, 2=DAVKA
0x06 | 0x01A0 | 0x00XX | 40416 | List | VYSTUP. – LIMITY – LIM 1 – TYP L.1 | Typ limity | 0=SPINAC, 1=ROZPIN.
0x10 | 0x01A2 | 0x000204EEMMMMMM | 40418 | Float | VYSTUP. – LIMITY – LIM 1 – MEZ L.1 | Mezní hodnota | -999..9999
0x10 | 0x01A4 | 0x000204EEMMMMMM | 40420 | Float | VYSTUP. – LIMITY – LIM 1 – HYS. L.1 | Hystereze | 0..9999
0x10 | *0x01A2 | 0x000204EEMMMMMM | 40418 | Float | VYSTUP. – LIMITY – LIM 1 – ZAP. L.1 | Mezní hodnota | -999..9999
0x10 | *0x01A4 | 0x000204EEMMMMMM | 40420 | Float | VYSTUP. – LIMITY – LIM 1 – VYP. L.1 | Hystereze | -999..9999
0x10 | *0x01A4 | 0x000204EEMMMMMM | 40420 | Float | VYSTUP. – LIMITY – LIM 1 – PER. L.1 | Hystereze | 0,001..9999
0x10 | 0x01AC | 0x000204EEMMMMMM | 40428 | Float | VYSTUP. – LIMITY – LIM 1 – CAS L.1 | Doba zpoždění mezi splněním podmínky a sepnutím/rozepnutím relé (dle typu spínání) | -99,9..99,9
0x06 | 0x01AE | 0x00XX | 40430 | List | VYSTUP. – LIMITY – LIM 2 – VST. L.2 | Nastavení vstupní veličiny pro limitu 2 | 0=ZAKAZ, 1=KAN. A, 2=FIL. A, 3=KAN. B, 4=FIL. B, 5=KAN. C, 6=FIL. C, 7=KAN. D, 8=FIL. D, 9=KAN. E, 10=FIL. E, 11=KAN. F, 12=FIL. F, 13=KAN. G, 14=FIL. G, 15=KAN. H, 16=FIL. H, 17=MAT. FN., 18=MIN., 19=MAX., 20=LIM. 1, 21=LIM. 2, 22=LIM. 3, 23=LIM. 4, 24=LIM. 5, 25=LIM. 6, 26=LIM. 7, 27=LIM. 8, 28=CAS, 29=DATUM, 30=TARA A, 31=TARA B, 32=TARA C, 33=TARA D, 34=TARA E, 35=TARA F, 36=TARA G, 37=TARA H, 38=TAR.AKT, 39=P. T. A, 40=P. T. B, 41=P. T. C, 42=P. T. D, 43=P. T. E, 44=P. T. F, 45=P. T. G, 46=P. T. H, 47=P.T. AKT., 48=ST. KON., 49=VSE. K., 50=VSE. F., 51=DISPL.
0x06 | 0x01B0 | 0x00XX | 40432 | CheckBox | VYSTUP. – LIMITY – LIM 2 – KAN. L.2 | Jednotlivé váhy určují, keré kanály jsou vyhodnocovány. 1 ... Kanál A, 2 ... B, 4 ... C, 8 ... D, atd. | 0..15(4 kanály), 0..255(8 kanálů)
0x06 | 0x01B2 | 0x00XX | 40434 | List | VYSTUP. – LIMITY – LIM 2 – MOD L.2 | Mód ovládání limity | 0=HYSTER., 1=OD DO, 2=DAVKA
0x06 | 0x01B4 | 0x00XX | 40436 | List | VYSTUP. – LIMITY – LIM 2 – TYP L.2 | Typ limity | 0=SPINAC, 1=ROZPIN.
0x10 | 0x01B6 | 0x000204EEMMMMMM | 40438 | Float | VYSTUP. – LIMITY – LIM 2 – MEZ L.2 | Mezní hodnota | -999..9999
0x10 | 0x01B8 | 0x000204EEMMMMMM | 40440 | Float | VYSTUP. – LIMITY – LIM 2 – HYS. L.2 | Hystereze | 0..9999
0x10 | *0x01B6 | 0x000204EEMMMMMM | 40438 | Float | VYSTUP. – LIMITY – LIM 2 – ZAP. L.2 | Mezní hodnota | -999..9999
0x10 | *0x01B8 | 0x000204EEMMMMMM | 40440 | Float | VYSTUP. – LIMITY – LIM 2 – VYP. L.2 | Hystereze | -999..9999
0x10 | *0x01B8 | 0x000204EEMMMMMM | 40440 | Float | VYSTUP. – LIMITY – LIM 2 – PER. L.2 | Hystereze | 0,001..9999
0x10 | 0x01C0 | 0x000204EEMMMMMM | 40448 | Float | VYSTUP. – LIMITY – LIM 2 – CAS L.2 | Doba zpoždění mezi splněním podmínky a sepnutím/rozepnutím relé (dle typu spínání) | -99,9..99,9
0x06 | 0x01C2 | 0x00XX | 40450 | List | VYSTUP. – LIMITY – LIM 3 – VST. L.3 | Nastavení vstupní veličiny pro limitu 3 | 0=ZAKAZ, 1=KAN. A, 2=FIL. A, 3=KAN. B, 4=FIL. B, 5=KAN. C, 6=FIL. C, 7=KAN. D, 8=FIL. D, 9=KAN. E, 10=FIL. E, 11=KAN. F, 12=FIL. F, 13=KAN. G, 14=FIL. G, 15=KAN. H, 16=FIL. H, 17=MAT. FN., 18=MIN., 19=MAX., 20=LIM. 1, 21=LIM. 2, 22=LIM. 3, 23=LIM. 4, 24=LIM. 5, 25=LIM. 6, 26=LIM. 7, 27=LIM. 8, 28=CAS, 29=DATUM, 30=TARA A, 31=TARA B, 32=TARA C, 33=TARA D, 34=TARA E, 35=TARA F, 36=TARA G, 37=TARA H, 38=TAR.AKT, 39=P. T. A, 40=P. T. B, 41=P. T. C, 42=P. T. D, 43=P. T. E, 44=P. T. F, 45=P. T. G, 46=P. T. H, 47=P.T. AKT., 48=ST. KON., 49=VSE. K., 50=VSE. F., 51=DISPL.
0x06 | 0x01C4 | 0x00XX | 40452 | CheckBox | VYSTUP. – LIMITY – LIM 3 – KAN. L.3 | Jednotlivé váhy určují, keré kanály jsou vyhodnocovány. 1 ... Kanál A, 2 ... B, 4 ... C, 8 ... D, atd. | 0..15(4 kanály), 0..255(8 kanálů)
0x06 | 0x01C6 | 0x00XX | 40454 | List | VYSTUP. – LIMITY – LIM 3 – MOD L.3 | Mód ovládání limity | 0=HYSTER., 1=OD DO, 2=DAVKA
0x06 | 0x01C8 | 0x00XX | 40456 | List | VYSTUP. – LIMITY – LIM 3 – TYP L.3 | Typ limity | 0=SPINAC, 1=ROZPIN.
0x10 | 0x01CA | 0x000204EEMMMMMM | 40458 | Float | VYSTUP. – LIMITY – LIM 3 – MEZ L.3 | Mezní hodnota | -999..9999
0x10 | 0x01CC | 0x000204EEMMMMMM | 40460 | Float | VYSTUP. – LIMITY – LIM 3 – HYS. L.3 | Hystereze | 0..9999
0x10 | *0x01CA | 0x000204EEMMMMMM | 40458 | Float | VYSTUP. – LIMITY – LIM 3 – ZAP. L.3 | Mezní hodnota | -999..9999
0x10 | *0x01CC | 0x000204EEMMMMMM | 40460 | Float | VYSTUP. – LIMITY – LIM 3 – VYP. L.3 | Hystereze | -999..9999
0x10 | *0x01CC | 0x000204EEMMMMMM | 40460 | Float | VYSTUP. – LIMITY – LIM 3 – PER. L.3 | Hystereze | 0,001..9999
0x10 | 0x01D4 | 0x000204EEMMMMMM | 40468 | Float | VYSTUP. – LIMITY – LIM 3 – CAS L.3 | Doba zpoždění mezi splněním podmínky a sepnutím/rozepnutím relé (dle typu spínání) | -99,9..99,9
0x06 | 0x01D6 | 0x00XX | 40470 | List | VYSTUP. – LIMITY – LIM 4 – VST. L.4 | Nastavení vstupní veličiny pro limitu 4 | 0=ZAKAZ, 1=KAN. A, 2=FIL. A, 3=KAN. B, 4=FIL. B, 5=KAN. C, 6=FIL. C, 7=KAN. D, 8=FIL. D, 9=KAN. E, 10=FIL. E, 11=KAN. F, 12=FIL. F, 13=KAN. G, 14=FIL. G, 15=KAN. H, 16=FIL. H, 17=MAT. FN., 18=MIN., 19=MAX., 20=LIM. 1, 21=LIM. 2, 22=LIM. 3, 23=LIM. 4, 24=LIM. 5, 25=LIM. 6, 26=LIM. 7, 27=LIM. 8, 28=CAS, 29=DATUM, 30=TARA A, 31=TARA B, 32=TARA C, 33=TARA D, 34=TARA E, 35=TARA F, 36=TARA G, 37=TARA H, 38=TAR.AKT, 39=P. T. A, 40=P. T. B, 41=P. T. C, 42=P. T. D, 43=P. T. E, 44=P. T. F, 45=P. T. G, 46=P. T. H, 47=P.T. AKT., 48=ST. KON., 49=VSE. K., 50=VSE. F., 51=DISPL.
0x06 | 0x01D8 | 0x00XX | 40472 | CheckBox | VYSTUP. – LIMITY – LIM 4 – KAN. L.4 | Jednotlivé váhy určují, keré kanály jsou vyhodnocovány. 1 ... Kanál A, 2 ... B, 4 ... C, 8 ... D, atd. | 0..15(4 kanály), 0..255(8 kanálů)
0x06 | 0x01DA | 0x00XX | 40474 | List | VYSTUP. – LIMITY – LIM 4 – MOD L.4 | Mód ovládání limity | 0=HYSTER., 1=OD DO, 2=DAVKA
0x06 | 0x01DC | 0x00XX | 40476 | List | VYSTUP. – LIMITY – LIM 4 – TYP L.4 | Typ limity | 0=SPINAC, 1=ROZPIN.
0x10 | 0x01DE | 0x000204EEMMMMMM | 40478 | Float | VYSTUP. – LIMITY – LIM 4 – MEZ L.4 | Mezní hodnota | -999..9999
0x10 | 0x01E0 | 0x000204EEMMMMMM | 40480 | Float | VYSTUP. – LIMITY – LIM 4 – HYS. L.4 | Hystereze | 0..9999
0x10 | *0x01DE | 0x000204EEMMMMMM | 40478 | Float | VYSTUP. – LIMITY – LIM 4 – ZAP. L.4 | Mezní hodnota | -999..9999
0x10 | *0x01E0 | 0x000204EEMMMMMM | 40480 | Float | VYSTUP. – LIMITY – LIM 4 – VYP. L.4 | Hystereze | -999..9999
0x10 | *0x01E0 | 0x000204EEMMMMMM | 40480 | Float | VYSTUP. – LIMITY – LIM 4 – PER. L.4 | Hystereze | 0,001..9999
0x10 | 0x01E8 | 0x000204EEMMMMMM | 40488 | Float | VYSTUP. – LIMITY – LIM 4 – CAS L.4 | Doba zpoždění mezi splněním podmínky a sepnutím/rozepnutím relé (dle typu spínání) | -99,9..99,9
0x06 | 0x01EA | 0x00XX | 40490 | List | VYSTUP. – LIMITY – LIM 5 – VST. L.5 | Nastavení vstupní veličiny pro limitu | 0=ZAKAZ, 1=KAN. A, 2=FIL. A, 3=KAN. B, 4=FIL. B, 5=KAN. C, 6=FIL. C, 7=KAN. D, 8=FIL. D, 9=KAN. E, 10=FIL. E, 11=KAN. F, 12=FIL. F, 13=KAN. G, 14=FIL. G, 15=KAN. H, 16=FIL. H, 17=MAT. FN., 18=MIN., 19=MAX., 20=LIM. 1, 21=LIM. 2, 22=LIM. 3, 23=LIM. 4, 24=LIM. 5, 25=LIM. 6, 26=LIM. 7, 27=LIM. 8, 28=CAS, 29=DATUM, 30=TARA A, 31=TARA B, 32=TARA C, 33=TARA D, 34=TARA E, 35=TARA F, 36=TARA G, 37=TARA H, 38=TAR.AKT, 39=P. T. A, 40=P. T. B, 41=P. T. C, 42=P. T. D, 43=P. T. E, 44=P. T. F, 45=P. T. G, 46=P. T. H, 47=P.T. AKT., 48=ST. KON., 49=VSE. K., 50=VSE. F., 51=DISPL.
0x06 | 0x01EC | 0x00XX | 40492 | CheckBox | VYSTUP. – LIMITY – LIM 5 – KAN. L.5 |  | 0..15(4 kanály), 0..255(8 kanálů)
0x06 | 0x01EE | 0x00XX | 40494 | List | VYSTUP. – LIMITY – LIM 5 – MOD L.5 | Mód ovládání limity | 0=HYSTER., 1=OD DO, 2=DAVKA
0x06 | 0x01F0 | 0x00XX | 40496 | List | VYSTUP. – LIMITY – LIM 5 – TYP L.5 | Typ limity | 0=SPINAC, 1=ROZPIN.
0x10 | 0x01F2 | 0x000204EEMMMMMM | 40498 | Float | VYSTUP. – LIMITY – LIM 5 – MEZ L.5 | Mezní hodnota | -999..9999
0x10 | 0x01F4 | 0x000204EEMMMMMM | 40500 | Float | VYSTUP. – LIMITY – LIM 5 – HYS. L.5 | Hystereze | 0..9999
0x10 | *0x01F2 | 0x000204EEMMMMMM | 40498 | Float | VYSTUP. – LIMITY – LIM 5 – ZAP. L.5 | Mezní hodnota | -999..9999
0x10 | *0x01F4 | 0x000204EEMMMMMM | 40500 | Float | VYSTUP. – LIMITY – LIM 5 – VYP. L.5 | Hystereze | -999..9999
0x10 | *0x01F4 | 0x000204EEMMMMMM | 40500 | Float | VYSTUP. – LIMITY – LIM 5 – PER. L.5 | Hystereze | 0,001..9999
0x10 | 0x01FC | 0x000204EEMMMMMM | 40508 | Float | VYSTUP. – LIMITY – LIM 5 – CAS L.5. | Doba zpoždění mezi splněním podmínky a sepnutím/rozepnutím relé (dle typu spínání) | -99,9..99,9
0x06 | 0x01FE | 0x00XX | 40510 | List | VYSTUP. – LIMITY – LIM 6 – VST. L.6 | Nastavení vstupní veličiny pro limitu | 0=ZAKAZ, 1=KAN. A, 2=FIL. A, 3=KAN. B, 4=FIL. B, 5=KAN. C, 6=FIL. C, 7=KAN. D, 8=FIL. D, 9=KAN. E, 10=FIL. E, 11=KAN. F, 12=FIL. F, 13=KAN. G, 14=FIL. G, 15=KAN. H, 16=FIL. H, 17=MAT. FN., 18=MIN., 19=MAX., 20=LIM. 1, 21=LIM. 2, 22=LIM. 3, 23=LIM. 4, 24=LIM. 5, 25=LIM. 6, 26=LIM. 7, 27=LIM. 8, 28=CAS, 29=DATUM, 30=TARA A, 31=TARA B, 32=TARA C, 33=TARA D, 34=TARA E, 35=TARA F, 36=TARA G, 37=TARA H, 38=TAR.AKT, 39=P. T. A, 40=P. T. B, 41=P. T. C, 42=P. T. D, 43=P. T. E, 44=P. T. F, 45=P. T. G, 46=P. T. H, 47=P.T. AKT., 48=ST. KON., 49=VSE. K., 50=VSE. F., 51=DISPL.
0x06 | 0x0200 | 0x00XX | 40512 | CheckBox | VYSTUP. – LIMITY – LIM 6 – KAN. L.6 |  | 0..15(4 kanály), 0..255(8 kanálů)
0x06 | 0x0202 | 0x00XX | 40514 | List | VYSTUP. – LIMITY – LIM 6 – MOD L.6 | Mód ovládání limity | 0=HYSTER., 1=OD DO, 2=DAVKA
0x06 | 0x0204 | 0x00XX | 40516 | List | VYSTUP. – LIMITY – LIM 6 – TYP L.6 | Typ limity | 0=SPINAC, 1=ROZPIN.
0x10 | 0x0206 | 0x000204EEMMMMMM | 40518 | Float | VYSTUP. – LIMITY – LIM 6 – MEZ L.6 | Mezní hodnota | -999..9999
0x10 | 0x0208 | 0x000204EEMMMMMM | 40520 | Float | VYSTUP. – LIMITY – LIM 6 – HYS. L.6 | Hystereze | 0..9999
0x10 | *0x0206 | 0x000204EEMMMMMM | 40518 | Float | VYSTUP. – LIMITY – LIM 6 – ZAP. L.6 | Mezní hodnota | -999..9999
0x10 | *0x0208 | 0x000204EEMMMMMM | 40520 | Float | VYSTUP. – LIMITY – LIM 6 – VYP. L.6 | Hystereze | -999..9999
0x10 | *0x0208 | 0x000204EEMMMMMM | 40520 | Float | VYSTUP. – LIMITY – LIM 6 – PER. L.6 | Hystereze | 0,001..9999
0x10 | 0x0210 | 0x000204EEMMMMMM | 40528 | Float | VYSTUP. – LIMITY – LIM 6 – CAS L.6 | Doba zpoždění mezi splněním podmínky a sepnutím/rozepnutím relé (dle typu spínání) | -99,9..99,9
0x06 | 0x0212 | 0x00XX | 40530 | List | VYSTUP. – LIMITY – LIM 7 – VST. L.7 | Nastavení vstupní veličiny pro limitu | 0=ZAKAZ, 1=KAN. A, 2=FIL. A, 3=KAN. B, 4=FIL. B, 5=KAN. C, 6=FIL. C, 7=KAN. D, 8=FIL. D, 9=KAN. E, 10=FIL. E, 11=KAN. F, 12=FIL. F, 13=KAN. G, 14=FIL. G, 15=KAN. H, 16=FIL. H, 17=MAT. FN., 18=MIN., 19=MAX., 20=LIM. 1, 21=LIM. 2, 22=LIM. 3, 23=LIM. 4, 24=LIM. 5, 25=LIM. 6, 26=LIM. 7, 27=LIM. 8, 28=CAS, 29=DATUM, 30=TARA A, 31=TARA B, 32=TARA C, 33=TARA D, 34=TARA E, 35=TARA F, 36=TARA G, 37=TARA H, 38=TAR.AKT, 39=P. T. A, 40=P. T. B, 41=P. T. C, 42=P. T. D, 43=P. T. E, 44=P. T. F, 45=P. T. G, 46=P. T. H, 47=P.T. AKT., 48=ST. KON., 49=VSE. K., 50=VSE. F., 51=DISPL.
0x06 | 0x0214 | 0x00XX | 40532 | CheckBox | VYSTUP. – LIMITY – LIM 7 – KAN. L.7 |  | 0..15(4 kanály), 0..255(8 kanálů)
0x06 | 0x0216 | 0x00XX | 40534 | List | VYSTUP. – LIMITY – LIM 7 – MOD L.7 | Mód ovládání limity | 0=HYSTER., 1=OD DO, 2=DAVKA
0x06 | 0x0218 | 0x00XX | 40536 | List | VYSTUP. – LIMITY – LIM 7 – TYP L.7 | Typ limity | 0=SPINAC, 1=ROZPIN.
0x10 | 0x021A | 0x000204EEMMMMMM | 40538 | Float | VYSTUP. – LIMITY – LIM 7 – MEZ L.7 | Mezní hodnota | -999..9999
0x10 | 0x021C | 0x000204EEMMMMMM | 40540 | Float | VYSTUP. – LIMITY – LIM 7 – HYS. L.7 | Hystereze | 0..9999
0x10 | *0x021A | 0x000204EEMMMMMM | 40538 | Float | VYSTUP. – LIMITY – LIM 7 – ZAP. L.7 | Mezní hodnota | -999..9999
0x10 | *0x021C | 0x000204EEMMMMMM | 40540 | Float | VYSTUP. – LIMITY – LIM 7 – VYP. L.7 | Hystereze | -999..9999
0x10 | *0x021C | 0x000204EEMMMMMM | 40540 | Float | VYSTUP. – LIMITY – LIM 7 – PER. L.7 | Hystereze | 0,001..9999
0x10 | 0x0224 | 0x000204EEMMMMMM | 40548 | Float | VYSTUP. – LIMITY – LIM 7 – CAS L.7 | Doba zpoždění mezi splněním podmínky a sepnutím/rozepnutím relé (dle typu spínání) | -99,9..99,9
0x06 | 0x0226 | 0x00XX | 40550 | List | VYSTUP. – LIMITY – LIM 8 – VST. L.8 | Nastavení vstupní veličiny pro limitu | 0=ZAKAZ, 1=KAN. A, 2=FIL. A, 3=KAN. B, 4=FIL. B, 5=KAN. C, 6=FIL. C, 7=KAN. D, 8=FIL. D, 9=KAN. E, 10=FIL. E, 11=KAN. F, 12=FIL. F, 13=KAN. G, 14=FIL. G, 15=KAN. H, 16=FIL. H, 17=MAT. FN., 18=MIN., 19=MAX., 20=LIM. 1, 21=LIM. 2, 22=LIM. 3, 23=LIM. 4, 24=LIM. 5, 25=LIM. 6, 26=LIM. 7, 27=LIM. 8, 28=CAS, 29=DATUM, 30=TARA A, 31=TARA B, 32=TARA C, 33=TARA D, 34=TARA E, 35=TARA F, 36=TARA G, 37=TARA H, 38=TAR.AKT, 39=P. T. A, 40=P. T. B, 41=P. T. C, 42=P. T. D, 43=P. T. E, 44=P. T. F, 45=P. T. G, 46=P. T. H, 47=P.T. AKT., 48=ST. KON., 49=VSE. K., 50=VSE. F., 51=DISPL.
0x06 | 0x0228 | 0x00XX | 40552 | CheckBox | VYSTUP. – LIMITY – LIM 8 – KAN. L.8 |  | 0..15(4 kanály), 0..255(8 kanálů)
0x06 | 0x022A | 0x00XX | 40554 | List | VYSTUP. – LIMITY – LIM 8 – MOD L.8 | Mód ovládání limity | 0=HYSTER., 1=OD DO, 2=DAVKA
0x06 | 0x022C | 0x00XX | 40556 | List | VYSTUP. – LIMITY – LIM 8 – TYP L.8 | Typ limity | 0=SPINAC, 1=ROZPIN.
0x10 | 0x022E | 0x000204EEMMMMMM | 40558 | Float | VYSTUP. – LIMITY – LIM 8 – MEZ L.8 | Mezní hodnota | -999..9999
0x10 | 0x0230 | 0x000204EEMMMMMM | 40560 | Float | VYSTUP. – LIMITY – LIM 8 – HYS. L.8 | Hystereze | 0..9999
0x10 | *0x022E | 0x000204EEMMMMMM | 40558 | Float | VYSTUP. – LIMITY – LIM 8 – ZAP. L.8 | Mezní hodnota | -999..9999
0x10 | *0x0230 | 0x000204EEMMMMMM | 40560 | Float | VYSTUP. – LIMITY – LIM 8 – VYP. L.8 | Hystereze | -999..9999
0x10 | *0x0230 | 0x000204EEMMMMMM | 40560 | Float | VYSTUP. – LIMITY – LIM 8 – PER. L.8 | Hystereze | 0,001..9999
0x10 | 0x0238 | 0x000204EEMMMMMM | 40568 | Float | VYSTUP. – LIMITY – LIM 8 – CAS L.8 | Doba zpoždění mezi splněním podmínky a sepnutím/rozepnutím relé (dle typu spínání) | -99,9..99,9
0x06 | 0x023A | 0x00XX | 40570 | List | VYSTUP. – DATA – BAUD | Přenosová rychlost | 0= 600, 1= 1200, 2= 2400, 3= 4800, 4= 9600, 5= 19200, 6= 38400, 7= 57600, 8=115200, 9=230400
0x10 | 0x023C | 0x000204EEMMMMMM | 40572 | Float | VYSTUP. – DATA – ADRESA | Adresa přístroje | 0..31
0x10 | 0x0240 | 0x000204EEMMMMMM | 40576 | Float | VYSTUP. – DATA – ADR. P.B. | Adresa přístroje na sběrnici | 0..125
0x06 | 0x0242 | 0x00XX | 40578 | List | VYSTUP. – DATA – PROT. | Komunikační protokol | 0=ASCII, 1=M. BUS, 2=MODBUS
0x06 | 0x0244 | 0x00XX | 40580 | List | VYSTUP. – ANALOG – VST. A.V. | Nastavení vstupní veličiny pro analogový výstup | 0=ZAKAZ, 1=KAN. A, 2=FIL. A, 3=KAN. B, 4=FIL. B, 5=KAN. C, 6=FIL. C, 7=KAN. D, 8=FIL. D, 9=KAN. E, 10=FIL. E, 11=KAN. F, 12=FIL. F, 13=KAN. G, 14=FIL. G, 15=KAN. H, 16=FIL. H, 17=MAT. FN., 18=MIN., 19=MAX., 20=LIM. 1, 21=LIM. 2, 22=LIM. 3, 23=LIM. 4, 24=LIM. 5, 25=LIM. 6, 26=LIM. 7, 27=LIM. 8, 28=CAS, 29=DATUM, 30=TARA A, 31=TARA B, 32=TARA C, 33=TARA D, 34=TARA E, 35=TARA F, 36=TARA G, 37=TARA H, 38=TAR.AKT, 39=P. T. A, 40=P. T. B, 41=P. T. C, 42=P. T. D, 43=P. T. E, 44=P. T. F, 45=P. T. G, 46=P. T. H, 47=P.T. AKT., 48=ST. KON., 49=VSE. K., 50=VSE. F., 51=DISPL.
0x06 | 0x0246 | 0x00XX | 40582 | List | VYSTUP. – ANALOG – TYP A.V. | Typ | 0=0-20mA, 1=Er4- T, 2=4-20 T, 3=Er4-20, 4=4-20mA, 5=0- 5mA, 6=0- 2 V, 7=0- 5 V, 8=0-10 V, 9=+-10 V
0x10 | 0x0248 | 0x000204EEMMMMMM | 40584 | Float | VYSTUP. – ANALOG – MIN A.V. | Minimální hodnota displeje odpovídající spodní hodnotě zvoleného rozsahu A.V. | -999..9999
0x10 | 0x024A | 0x000204EEMMMMMM | 40586 | Float | VYSTUP. – ANALOG – MAX A.V. | Maximální hodnota displeje odpovídající horní hodnotě zvoleného rozsahu A.V. | -999..9999
0x06 | 0x024C | 0x00XX | 40588 | List | VYSTUP. – DISP. – TRVALE | Hodnota pro trvalé zobrazení | 0=ZAKAZ, 1=KAN. A, 2=FIL. A, 3=KAN. B, 4=FIL. B, 5=KAN. C, 6=FIL. C, 7=KAN. D, 8=FIL. D, 9=KAN. E, 10=FIL. E, 11=KAN. F, 12=FIL. F, 13=KAN. G, 14=FIL. G, 15=KAN. H, 16=FIL. H, 17=MAT. FN., 18=MIN., 19=MAX., 20=LIM. 1, 21=LIM. 2, 22=LIM. 3, 23=LIM. 4, 24=LIM. 5, 25=LIM. 6, 26=LIM. 7, 27=LIM. 8, 28=CAS, 29=DATUM, 30=TARA A, 31=TARA B, 32=TARA C, 33=TARA D, 34=TARA E, 35=TARA F, 36=TARA G, 37=TARA H, 38=TAR.AKT, 39=P. T. A, 40=P. T. B, 41=P. T. C, 42=P. T. D, 43=P. T. E, 44=P. T. F, 45=P. T. G, 46=P. T. H, 47=P.T. AKT., 48=ST. KON., 49=VSE. K., 50=VSE. F., 51=DISPL.
0x06 | 0x024E | 0x00XX | 40590 | List | VYSTUP. – DISP. – KANAL | Určuje styl zobrazení čísla aktuálního kanálu. | 0=NE, 1=CISLA, 2=PISM.
0x06 | 0x0250 | 0x00XX | 40592 | List | VYSTUP. – DISP. – JAS | Jas displeje | 0= 0%, 1= 25%, 2= 50%, 3= 75%, 4= 100%
0x06 | 0x0260 | 0x00XX | 40608 | List | SERVIS – JAZYK | Jazyková mutace menu | 0=CESKY, 1=ANGLIC.