## Modbus
Stav rele / State of relays
0x01 | 0x0000 | 0x0008
Externi vstupy / External inputs
0x02 | 0x0000 | 0x0008
Identifikace / Indentification
0x11
Výkonné příkazy / Do action
0x05 | 0x0000 | 0xFF00 | 0 |  |  | Clear (presset) counter
0x05 | 0x0001 | 0xFF00 | 1 |  |  | Clear (presset) counter
0x05 | 0x0002 | 0xFF00 | 2 |  |  | Zeroed value on display.
0x05 | 0x0003 | 0xFF00 | 3 |  |  | Clear (presset) counter
0x05 | 0x0004 | 0xFF00 | 4 |  |  | Zeroed value on display.
0x05 | 0x0005 | 0xFF00 | 5 |  |  | Cancel display resetting (Tare clear)
0x05 | 0x0006 | 0xFF00 | 6 |  |  | Zeroed value on display.
0x05 | 0x0007 | 0xFF00 | 7 |  |  | Cancel display resetting (Tare clear)
0x05 | 0x0008 | 0xFF00 | 8 |  |  | Cancel display resetting (Tare clear)
0x05 | 0x0009 | 0xFF00 | 9 |  |  | Zeroed value on display.
0x05 | 0x000A | 0xFF00 | 10 |  |  | Cancel display resetting (Tare clear)
0x05 | 0x000B | 0xFF00 | 11 |  |  | Clear sum counter
0x05 | 0x000C | 0xFF00 | 12 |  |  | Clear sum counter
0x05 | 0x000D | 0xFF00 | 13 |  |  | Clear sum counter
0x05 | 0x000E | 0xFF00 | 14 |  |  | Setting transmission to decimal digit of the minimum
0x05 | 0x000F | 0xFF00 | 15 |  |  | Setting transmission to decimal digit of the maximum
0x05 | 0x0010 | 0xFF00 | 16 |  |  | Minimum and maximum clear
0x05 | 0x0011 | 0xFF00 | 17 |  |  | Set displaing chanel. From 1 to limit 4 like list of setting temporary value by key
0x05 | 0x0012 | 0xFF00 | 18 |  |  | Setting password for access to 0
Vyčtení naměřených a vypočtených hodnot / Reading of measured or evaluated values
0x04 | 0x0004 | 0x0002 | 30004 | float | FIL. C.1
0x04 | 0x0008 | 0x0002 | 30008 | float | FIL. F.1
0x04 | 0x000C | 0x0002 | 30012 | float | FIL. C.2
0x04 | 0x0010 | 0x0002 | 30016 | float | FIL. F.2
0x04 | 0x0012 | 0x0002 | 30018 | float | MAT. FN.
0x04 | 0x0014 | 0x0002 | 30020 | float | MIN.
0x04 | 0x0016 | 0x0002 | 30022 | float | MAX.
0x04 | 0x0022 | 0x0002 | 30034 | float | TARE 1
0x04 | 0x0026 | 0x0002 | 30038 | float | TARE 2
0x04 | 0x0038 | 0x0002 | 30056 | float | SUM C.1
0x04 | 0x003A | 0x0002 | 30058 | float | SUM C.2
Vyčtení hodnot z menu / Reading menu item values
Nastavení hodnot menu / Setting menu item values
0x10 | 0x0010 | 0x000204EEMMMMMM | 40016 | Float | INPUTS – CONF. 1 – SET C.1 | Set actual counter / watch value | ..
0x10 | 0x0034 | 0x000204EEMMMMMM | 40052 | Float | INPUTS – CONF. 2 – SET C.2 | Set actual counter / watch value | ..
0x10 | 0x007C | 0x000204EEMMMMMM | 40124 | Float | CHANNE. – CH. C.1 – SET. C.1 – SCALE | Scale | -99999..999999
0x10 | 0x0080 | 0x000204EEMMMMMM | 40128 | Float | CHANNE. – CH. C.1 – SET. C.1 – OFFSET | Additional resistance in probe | -99999..999999
0x10 | 0x0092 | 0x000204EEMMMMMM | 40146 | Float | CHANNE. – CH. F.1 – SET. F.1 – SCALE | Scale | -99999..999999
0x10 | 0x00A4 | 0x000204EEMMMMMM | 40164 | Float | CHANNE. – CH. C.2 – SET. C.2 – SCALE | Scale | -99999..999999
0x10 | 0x00A8 | 0x000204EEMMMMMM | 40168 | Float | CHANNE. – CH. C.2 – SET. C.2 – OFFSET | Additional resistance in probe | -99999..999999
0x10 | 0x00BA | 0x000204EEMMMMMM | 40186 | Float | CHANNE. – CH. F.2 – SET. F.2 – SCALE | Scale | -99999..999999
0x10 | 0x00EE | 0x000204EEMMMMMM | 40238 | Float | OUTPUT. – LIMITS – LIM 1 – LIM. L.1 | Limit value | -99999..999999
0x10 | 0x00F0 | 0x000204EEMMMMMM | 40240 | Float | OUTPUT. – LIMITS – LIM 1 – HYS. L.1 | Hysteresis | 0..999999
0x10 | *0x00EE | 0x000204EEMMMMMM | 40238 | Float | OUTPUT. – LIMITS – LIM 1 – ON L.1 | Limit value | -99999..999999
0x10 | *0x00F0 | 0x000204EEMMMMMM | 40240 | Float | OUTPUT. – LIMITS – LIM 1 – OFF L.1 | Hysteresis | -99999..999999
0x10 | *0x00F0 | 0x000204EEMMMMMM | 40240 | Float | OUTPUT. – LIMITS – LIM 1 – PER. L.1 | Hysteresis | 0..999999
0x10 | 0x0100 | 0x000204EEMMMMMM | 40256 | Float | OUTPUT. – LIMITS – LIM 2 – LIM. L.2 | Limit value | -99999..999999
0x10 | 0x0102 | 0x000204EEMMMMMM | 40258 | Float | OUTPUT. – LIMITS – LIM 2 – HYS. L.2 | Hysteresis | 0..999999
0x10 | *0x0102 | 0x000204EEMMMMMM | 40258 | Float | OUTPUT. – LIMITS – LIM 2 – ON L.2 | Hysteresis | -99999..999999
0x10 | *0x0102 | 0x000204EEMMMMMM | 40258 | Float | OUTPUT. – LIMITS – LIM 2 – OFF L.2 | Hysteresis | -99999..999999
0x10 | *0x0102 | 0x000204EEMMMMMM | 40258 | Float | OUTPUT. – LIMITS – LIM 2 – PER. L.2 | Hysteresis | 0..999999
0x10 | 0x0112 | 0x000204EEMMMMMM | 40274 | Float | OUTPUT. – LIMITS – LIM 3 – LIM. L.3 | Limit value | -99999..999999
0x10 | 0x0114 | 0x000204EEMMMMMM | 40276 | Float | OUTPUT. – LIMITS – LIM 3 – HYS. L.3 | Hysteresis | 0..999999
0x10 | *0x0112 | 0x000204EEMMMMMM | 40274 | Float | OUTPUT. – LIMITS – LIM 3 – ON L.3 | Limit value | -99999..999999
0x10 | *0x0114 | 0x000204EEMMMMMM | 40276 | Float | OUTPUT. – LIMITS – LIM 3 – OFF L.3 | Hysteresis | -99999..999999
0x10 | *0x0114 | 0x000204EEMMMMMM | 40276 | Float | OUTPUT. – LIMITS – LIM 3 – PER. L.3 | Hysteresis | 0..999999
0x10 | 0x0124 | 0x000204EEMMMMMM | 40292 | Float | OUTPUT. – LIMITS – LIM 4 – LIM. L.4 | Limit value | -99999..999999
0x10 | 0x0126 | 0x000204EEMMMMMM | 40294 | Float | OUTPUT. – LIMITS – LIM 4 – HYS. L.4 | Hysteresis | 0..999999
0x10 | *0x0124 | 0x000204EEMMMMMM | 40292 | Float | OUTPUT. – LIMITS – LIM 4 – ON L.4 | Limit value | -99999..999999
0x10 | *0x0126 | 0x000204EEMMMMMM | 40294 | Float | OUTPUT. – LIMITS – LIM 4 – OFF L.4 | Hysteresis | -99999..999999
0x10 | *0x0126 | 0x000204EEMMMMMM | 40294 | Float | OUTPUT. – LIMITS – LIM 4 – PER. L.4 | Hysteresis | 0..999999
0x06 | 0x013C | 0x00XX | 40316 | List | OUTPUT. – AN. OUT. – TYP. A.O. | Type | 0=0-20mA, 1=Er4- T, 2=4-20 T, 3=Er4-20, 4=4-20mA, 5=0- 5mA, 6=0- 2 V, 7=0- 5 V, 8=0-10 V, 9=+-10 V
0x10 | 0x013E | 0x000204EEMMMMMM | 40318 | Float | OUTPUT. – AN. OUT. – MIN A.O. | Minimum display value corresponding with bottom value of selected A.O. range | -99999..999999
0x10 | 0x0140 | 0x000204EEMMMMMM | 40320 | Float | OUTPUT. – AN. OUT. – MAX A.O. | Maximum display value corresponding with top value of selected A.O. range | -99999..999999