## Modbus
Stav rele / State of relays
0x01 | 0x0000 | 0x0008
Externi vstupy / External inputs
0x02 | 0x0000 | 0x0008
Identifikace / Indentification
0x11
Výkonné příkazy / Do action
0x05 | 0x0000 | 0xFF00 | 0 |  |  | Zeroed value on display.
0x05 | 0x0001 | 0xFF00 | 1 |  |  | Cancel display resetting (Tare clear)
0x05 | 0x0002 | 0xFF00 | 2 |  |  | Minimum and maximum clear
0x05 | 0x0003 | 0xFF00 | 3 |  |  | Clear memory of measured datas
0x05 | 0x0004 | 0xFF00 | 4 |  |  | Measure leads resistance
0x05 | 0x0005 | 0xFF00 | 5 |  |  | Value of display which is equvivalent to end of middle band of bargraph
0x05 | 0x0006 | 0xFF00 | 6 |  |  | Value to be displayed on bargraph
0x05 | 0x0007 | 0xFF00 | 7 |  |  | Brightness of bargraph
Vyčtení naměřených a vypočtených hodnot / Reading of measured or evaluated values
0x04 | 0x0004 | 0x0002 | 30004 | float | F. A
0x04 | 0x0006 | 0x0002 | 30006 | float | M.FN.
0x04 | 0x0008 | 0x0002 | 30008 | float | MIN.
0x04 | 0x000A | 0x0002 | 30010 | float | MAX.
0x04 | 0x0014 | 0x0002 | 30020 | float | TAR.
Vyčtení hodnot z menu / Reading menu item values
0x03 | 0x0008 | 0x0001 | 40008 | List | VST. – KON. – M/S | Measuring rate | 0=40.0, 1=20.0, 2=10.0, 3= 5.0, 4= 2.0, 5= 1.0, 6= 0.5, 7= 0.2, 8= 0.1
0x03 | 0x000A | 0x0001 | 40010 | List | VST. – KON. – TYP | Instrument type | 0=DC, 1=PM, 2=OHM, 3=Pt, 4=Ni, 5=TC, 6=DU, 7=Cu
0x03 | 0x000C | 0x0001 | 40012 | List | VST. – KON. – MOD | Instrument mode | 0= 60., 1=150., 2=300., 3=1.20, 4=I 5, 5=I 0., 6=I 4., 7=U 2., 8=U 5., 9=U10., 10=U40., 11= 0.1, 12= 1., 13= 10., 14=100., 15=E0.1, 16=E0.5, 17=E1.0, 18=U0.1, 19=5-1, 20=6-1, 21=510, 22=610, 23= B, 24= E, 25= J, 26= K, 27= N, 28= R, 29= S, 30= T, 31=L.PO., 32=100, 33=250, 34=500, 35=A.10, 36=A.25, 37=A.50, 38=2. A, 39=5. A, 40=R.05, 41=R0.1, 42=Cu.1, 43=Cu.2, 44=Cu.3, 45=Cu.4, 46= L
0x03 | 0x000E | 0x0001 | 40014 | List | VST. – KON. – PRI. | Sensor connection | 0=IN.1., 1=IN.2., 2=EX.1., 3=EX.2., 4=2-W, 5=3-W, 6=4-W
0x03 | 0x0010 | 0x0002 | 40016 | Float | VST. – KON. – T.S.K. | CJC temperature | 0..99
0x03 | 0x0012 | 0x0002 | 40018 | Float | VST. – KON. – POS. | Additional resistance in probe | 0..40
0x03 | 0x0014 | 0x0001 | 40020 | Char | VST. – KON. – VED. | 3L. GRID. Calculation of 3-phase power output - the value is calculated with the assumption of a balanced demand in all phases - for P, S Q the value is multiplied by 3 | ..
0x03 | 0x001C | 0x0001 | 40028 | Char | VST. – HOD. – DAT. – ROK | Date setting | 0..99
0x03 | 0x0022 | 0x0001 | 40034 | List | VST. – EXT. – EX.1 | Setting auxiliary input 1 | 0=OFF, 1=HLD., 2=LOC., 3=B.PA., 4=TAR., 5=C.TA., 6=C.M.M., 7=SAV.
0x03 | 0x0024 | 0x0001 | 40036 | List | VST. – EXT. – EX.2 | Setting auxiliary input 2 | 0=OFF, 1=HLD., 2=LOC., 3=B.PA., 4=TAR., 5=C.TA., 6=C.M.M., 7=SAV.
0x03 | 0x0026 | 0x0001 | 40038 | List | VST. – EXT. – EX.3 | Setting auxiliary input 3 | 0=OFF, 1=HLD., 2=LOC., 3=B.PA., 4=TAR., 5=C.TA., 6=C.M.M., 7=SAV.
0x03 | 0x0028 | 0x0001 | 40040 | List | VST. – EXT. – M. H. | Range of instrument blocation | 0=DIS., 1=D. A., 2=D.A.L., 3=ALL
0x03 | 0x002A | 0x0001 | 40042 | List | VST. – KLA. – LEF. – FN.L. | Function setting for key LEFT | 0=NO, 1=C.M.M., 2=C.TA., 3=MNU., 4=TMP., 5=TAR.
0x03 | 0x002C | 0x0001 | 40044 | List | VST. – KLA. – LEF. – DO.L. | Choice of value for temporary show | 0=NO, 1=C. A, 2=F. A, 3=M.FN., 4=MIN., 5=MAX., 6=L. 1, 7=L. 2, 8=L. 3, 9=L. 4, 10=TAR., 11=P.TA., 12=CO.J.
0x03 | 0x002E | 0x0001 | 40046 | List | VST. – KLA. – LEF. – MN.L. | Choice of menu item | 0=L. 1, 1=L. 2, 2=L. 3, 3=L. 4
0x03 | 0x0030 | 0x0001 | 40048 | List | VST. – KLA. – DOW. – FN.D. | Function setting for key DOWN | 0=NO, 1=C.M.M., 2=C.TA., 3=MNU., 4=TMP., 5=TAR.
0x03 | 0x0032 | 0x0001 | 40050 | List | VST. – KLA. – DOW. – DO.D. | Choice of value for temporary show | 0=NO, 1=C. A, 2=F. A, 3=M.FN., 4=MIN., 5=MAX., 6=L. 1, 7=L. 2, 8=L. 3, 9=L. 4, 10=TAR., 11=P.TA., 12=CO.J.
0x03 | 0x0034 | 0x0001 | 40052 | List | VST. – KLA. – DOW. – MN.D. | Choice of menu item | 0=L. 1, 1=L. 2, 2=L. 3, 3=L. 4
0x03 | 0x0036 | 0x0001 | 40054 | List | VST. – KLA. – UP – FN.U. | Function setting for key UP | 0=NO, 1=C.M.M., 2=C.TA., 3=MNU., 4=TMP., 5=TAR.
0x03 | 0x0038 | 0x0001 | 40056 | List | VST. – KLA. – UP – DO.U. | Choice of value for temporary show | 0=NO, 1=C. A, 2=F. A, 3=M.FN., 4=MIN., 5=MAX., 6=L. 1, 7=L. 2, 8=L. 3, 9=L. 4, 10=TAR., 11=P.TA., 12=CO.J.
0x03 | 0x003A | 0x0001 | 40058 | List | VST. – KLA. – UP – MN.U. | Choice of menu item | 0=L. 1, 1=L. 2, 2=L. 3, 3=L. 4
0x03 | 0x003C | 0x0001 | 40060 | List | VST. – KLA. – ENT. – FN.E. | Function setting for key ENTER | 0=NO, 1=C.M.M., 2=C.TA., 3=MNU., 4=TMP., 5=TAR.
0x03 | 0x003E | 0x0001 | 40062 | List | VST. – KLA. – ENT. – DO.E. | Choice of value for temporary show | 0=NO, 1=C. A, 2=F. A, 3=M.FN., 4=MIN., 5=MAX., 6=L. 1, 7=L. 2, 8=L. 3, 9=L. 4, 10=TAR., 11=P.TA., 12=CO.J.
0x03 | 0x0040 | 0x0001 | 40064 | List | VST. – KLA. – ENT. – MN.E. | Choice of menu item | 0=L. 1, 1=L. 2, 2=L. 3, 3=L. 4
0x03 | 0x0042 | 0x0002 | 40066 | Float | KAN. – K. A – NAS. – MIN | Value corresponding w/ minimum value of input range | -99..999
0x03 | 0x0044 | 0x0002 | 40068 | Float | KAN. – K. A – NAS. – MAX | Value corresponding w/ maximum value of input range | -99..999
0x03 | 0x0046 | 0x0002 | 40070 | Float | KAN. – K. A – NAS. – P.TA. | Handy set value of tare | -99..999
0x03 | 0x0048 | 0x0001 | 40072 | List | KAN. – K. A – FIL. – MOD | Filter mode | 0=NO, 1=AVE., 2=FLO., 3=EXP., 4=RND.
0x03 | 0x004A | 0x0002 | 40074 | Float | KAN. – K. A – FIL. – KON. | Filter constant | 0,01..999
0x03 | *0x004A | 0x0002 | 40074 | Float | KAN. – K. A – FIL. – KON. | Filter constant | 2..Filter2Delka
0x03 | *0x004A | 0x0002 | 40074 | Float | KAN. – K. A – FIL. – KON. | Filter constant | 2..Filter3Delka
0x03 | 0x0050 | 0x0001 | 40080 | List | KAN. – K. A – ZOB. | Projection format | 0=000., 1=00.o, 2=0.oo, 3=FL.P.
0x03 | 0x0052 | 0x0001 | 40082 | List | KAN. – K. A – ULO. | Channel value storing | 0=NO, 1=YES
0x03 | 0x0054 | 0x0001 | 40084 | List | KAN. – M.FN. – M.FN. | Mathematic function select | 0=OFF, 1=MUL., 2=1/M., 3=LOG., 4=EXP., 5=POW., 6=RT., 7=SIN
0x03 | 0x0056 | 0x0002 | 40086 | Float | KAN. – M.FN. – K. A | Constant A | -99..999
0x03 | 0x0058 | 0x0002 | 40088 | Float | KAN. – M.FN. – K. B | Constant B | -99..999
0x03 | 0x005A | 0x0002 | 40090 | Float | KAN. – M.FN. – K. C | Constant C | -99..999
0x03 | 0x005C | 0x0002 | 40092 | Float | KAN. – M.FN. – K. D | Constant D | -99..999
0x03 | 0x005E | 0x0002 | 40094 | Float | KAN. – M.FN. – K. E | Constant E | -99..999
0x03 | 0x0060 | 0x0002 | 40096 | Float | KAN. – M.FN. – K. F | Constant F | -99..999
0x03 | 0x0062 | 0x0001 | 40098 | List | KAN. – M.FN. – ZOB. | Projection format | 0=000., 1=00.o, 2=0.oo, 3=FL.P.
0x03 | 0x0070 | 0x0001 | 40112 | Char | VYS. – PAM. – STO. – HOD. | End of datastoring interval | 0..23
0x03 | 0x0076 | 0x0001 | 40118 | Char | VYS. – PAM. – PER. – HOD. | Period of datastoring | 0..23
0x03 | 0x007C | 0x0001 | 40124 | List | VYS. – PAM. – SP. | Size of pretrigger area of memory | 0=10%, 1=50%, 2=90%, 3=ROL.
0x03 | 0x007E | 0x0001 | 40126 | List | VYS. – LIM. – L 1. – VST. | Input value for limit 1 | 0=NO, 1=C. A, 2=F. A, 3=M.FN., 4=MIN., 5=MAX., 6=L. 1, 7=L. 2, 8=L. 3, 9=L. 4, 10=TAR., 11=P.TA., 12=CO.J.
0x03 | 0x0080 | 0x0001 | 40128 | List | VYS. – LIM. – L 1. – MOD | Mode of controling limit | 0=HYS., 1=F-T, 2=DOS.
0x03 | 0x0082 | 0x0001 | 40130 | List | VYS. – LIM. – L 1. – TYP | Limit type | 0=CLO., 1=OPE.
0x03 | 0x0084 | 0x0002 | 40132 | Float | VYS. – LIM. – L 1. – M. 1 | Limit value | -99..999
0x03 | 0x0086 | 0x0002 | 40134 | Float | VYS. – LIM. – L 1. – H. 1 | Hysteresis | 0..999
0x03 | *0x0084 | 0x0002 | 40132 | Float | VYS. – LIM. – L 1. – ZA.1 | Limit value | -99..999
0x03 | *0x0086 | 0x0002 | 40134 | Float | VYS. – LIM. – L 1. – VY.1 | Hysteresis | -99..999
0x03 | *0x0086 | 0x0002 | 40134 | Float | VYS. – LIM. – L 1. – P. 1 | Hysteresis | 0,01..999
0x03 | 0x008E | 0x0002 | 40142 | Float | VYS. – LIM. – L 1. – C. 1 | Time of delay between meeting the condition and the relay switchon/switchoff (according to type of switching) | -9,9..99,9
0x03 | 0x0090 | 0x0001 | 40144 | List | VYS. – LIM. – L 2. – VST. | Input value for limit 2 | 0=NO, 1=C. A, 2=F. A, 3=M.FN., 4=MIN., 5=MAX., 6=L. 1, 7=L. 2, 8=L. 3, 9=L. 4, 10=TAR., 11=P.TA., 12=CO.J.
0x03 | 0x0092 | 0x0001 | 40146 | List | VYS. – LIM. – L 2. – MOD | Mode of controling limit | 0=HYS., 1=F-T, 2=DOS.
0x03 | 0x0094 | 0x0001 | 40148 | List | VYS. – LIM. – L 2. – TYP | Limit type | 0=CLO., 1=OPE.
0x03 | 0x0096 | 0x0002 | 40150 | Float | VYS. – LIM. – L 2. – M. 2 | Limit value | -99..999
0x03 | 0x0098 | 0x0002 | 40152 | Float | VYS. – LIM. – L 2. – H. 2 | Hysteresis | 0..999
0x03 | *0x0096 | 0x0002 | 40150 | Float | VYS. – LIM. – L 2. – ZA.2 | Limit value | -99..999
0x03 | *0x0098 | 0x0002 | 40152 | Float | VYS. – LIM. – L 2. – VY.2 | Hysteresis | -99..999
0x03 | *0x0098 | 0x0002 | 40152 | Float | VYS. – LIM. – L 2. – P. 2 | Hysteresis | 0,01..999
0x03 | 0x00A0 | 0x0002 | 40160 | Float | VYS. – LIM. – L 2. – C. 2 | Time of delay between meeting the condition and the relay switchon/switchoff (according to type of switching) | -9,9..99,9
0x03 | 0x00A2 | 0x0001 | 40162 | List | VYS. – LIM. – L 3. – VST. | Input value for limit 3 | 0=NO, 1=C. A, 2=F. A, 3=M.FN., 4=MIN., 5=MAX., 6=L. 1, 7=L. 2, 8=L. 3, 9=L. 4, 10=TAR., 11=P.TA., 12=CO.J.
0x03 | 0x00A4 | 0x0001 | 40164 | List | VYS. – LIM. – L 3. – MOD | Mode of controling limit | 0=HYS., 1=F-T, 2=DOS.
0x03 | 0x00A6 | 0x0001 | 40166 | List | VYS. – LIM. – L 3. – TYP | Limit type | 0=CLO., 1=OPE.
0x03 | 0x00A8 | 0x0002 | 40168 | Float | VYS. – LIM. – L 3. – M. 3 | Limit value | -99..999
0x03 | 0x00AA | 0x0002 | 40170 | Float | VYS. – LIM. – L 3. – H. 3 | Hysteresis | 0..999
0x03 | *0x00A8 | 0x0002 | 40168 | Float | VYS. – LIM. – L 3. – ZA.3 | Limit value | -99..999
0x03 | *0x00AA | 0x0002 | 40170 | Float | VYS. – LIM. – L 3. – VY.3 | Hysteresis | -99..999
0x03 | *0x00AA | 0x0002 | 40170 | Float | VYS. – LIM. – L 3. – P. 3 | Hysteresis | 0,01..999
0x03 | 0x00B2 | 0x0002 | 40178 | Float | VYS. – LIM. – L 3. – C. 3 | Time of delay between meeting the condition and the relay switchon/switchoff (according to type of switching) | -9,9..99,9
0x03 | 0x00B4 | 0x0001 | 40180 | List | VYS. – LIM. – L 4. – VST. | Input value for limit 4 | 0=NO, 1=C. A, 2=F. A, 3=M.FN., 4=MIN., 5=MAX., 6=L. 1, 7=L. 2, 8=L. 3, 9=L. 4, 10=TAR., 11=P.TA., 12=CO.J.
0x03 | 0x00B6 | 0x0001 | 40182 | List | VYS. – LIM. – L 4. – MOD | Mode of controling limit | 0=HYS., 1=F-T, 2=DOS.
0x03 | 0x00B8 | 0x0001 | 40184 | List | VYS. – LIM. – L 4. – TYP | Limit type | 0=CLO., 1=OPE.
0x03 | 0x00BC | 0x0002 | 40188 | Float | VYS. – LIM. – L 4. – H. 4 | Hysteresis | 0..999
0x03 | 0x00BE | 0x0002 | 40190 | Float | VYS. – LIM. – L 4. – ZA.4 | Limit value | -99..999
0x03 | *0x00BC | 0x0002 | 40188 | Float | VYS. – LIM. – L 4. – VY.4 | Hysteresis | -99..999
0x03 | *0x00BC | 0x0002 | 40188 | Float | VYS. – LIM. – L 4. – P. 4 | Hysteresis | 0,01..999
0x03 | 0x00C4 | 0x0002 | 40196 | Float | VYS. – LIM. – L 4. – C. 4 | Time of delay between meeting the condition and the relay switchon/switchoff (according to type of switching) | -9,9..99,9
0x03 | 0x00C6 | 0x0001 | 40198 | List | VYS. – DAT. – BD | Transfer rate | 0= 0.6, 1= 1.2, 2= 2.4, 3= 4.8, 4= 9.6, 5=19.2, 6=38.4, 7=57.6, 8=115, 9=230
0x03 | 0x00C8 | 0x0002 | 40200 | Float | VYS. – DAT. – ADR. | Instrument address | 0..31
0x03 | 0x00CE | 0x0001 | 40206 | List | VYS. – DAT. – PRO. | Communication protocol | 0=ASC., 1=M.BS., 2=MOD.
0x03 | 0x00D0 | 0x0001 | 40208 | List | VYS. – A. V. – VST. | Input value for analog output | 0=NO, 1=C. A, 2=F. A, 3=M.FN., 4=MIN., 5=MAX., 6=L. 1, 7=L. 2, 8=L. 3, 9=L. 4, 10=TAR., 11=P.TA., 12=CO.J.
0x03 | 0x00D2 | 0x0001 | 40210 | List | VYS. – A. V. – A. T. | Type | 0=I20, 1=E 4, 2=I 4, 3=I 5, 4=U 2, 5=U 5, 6=U10
0x03 | 0x00D4 | 0x0002 | 40212 | Float | VYS. – A. V. – A.OD | Minimum display value corresponding with bottom value of selected A.O. range | -99..999
0x03 | 0x00D6 | 0x0002 | 40214 | Float | VYS. – A. V. – A.DO | Maximum display value corresponding with top value of selected A.O. range | -99..999
0x03 | 0x00D8 | 0x0001 | 40216 | List | VYS. – DIS. – TRV. | Value to be permanent displayed | 0=NO, 1=C. A, 2=F. A, 3=M.FN., 4=MIN., 5=MAX., 6=L. 1, 7=L. 2, 8=L. 3, 9=L. 4, 10=TAR., 11=P.TA., 12=CO.J.
0x03 | 0x00DA | 0x0001 | 40218 | List | VYS. – DIS. – JAS | Brightness of displey | 0= 0, 1= 25, 2= 50, 3= 75, 4=100
0x03 | 0x00DC | 0x0001 | 40220 | List | VYS. – BAR. – VST. | Color of bar/point | 0=NO, 1=C. A, 2=F. A, 3=M.FN., 4=MIN., 5=MAX., 6=L. 1, 7=L. 2, 8=L. 3, 9=L. 4, 10=TAR., 11=P.TA., 12=CO.J.
0x03 | 0x00DE | 0x0001 | 40222 | List | VYS. – BAR. – MOD | Showing mode of bargraph | 0=BAR, 1=POI., 2=3 C., 3=3 B.
0x03 | 0x00E0 | 0x0002 | 40224 | Float | VYS. – BAR. – B.OD | Minimum display value corresponding with bottom value of bargraph | -99..999
0x03 | 0x00E2 | 0x0002 | 40226 | Float | VYS. – BAR. – B.DO | Maximum value | -99..999
0x03 | 0x00E4 | 0x0001 | 40228 | List | VYS. – BAR. – BAR. | Color of left band of bargraph | 0=RED, 1=GRE., 2=ORA.
0x03 | 0x00F2 | 0x0001 | 40242 | List | VYS. – BAR. – ZO.L. | Limits will be showed on the bargraf | 0=NO, 1=YES
Nastavení hodnot menu / Setting menu item values
0x06 | 0x0008 | 0x0200XX | 40008 | List | VST. – KON. – M/S | Measuring rate | 0=40.0, 1=20.0, 2=10.0, 3= 5.0, 4= 2.0, 5= 1.0, 6= 0.5, 7= 0.2, 8= 0.1
0x06 | 0x000A | 0x0200XX | 40010 | List | VST. – KON. – TYP | Instrument type | 0=DC, 1=PM, 2=OHM, 3=Pt, 4=Ni, 5=TC, 6=DU, 7=Cu
0x06 | 0x000C | 0x0200XX | 40012 | List | VST. – KON. – MOD | Instrument mode | 0= 60., 1=150., 2=300., 3=1.20, 4=I 5, 5=I 0., 6=I 4., 7=U 2., 8=U 5., 9=U10., 10=U40., 11= 0.1, 12= 1., 13= 10., 14=100., 15=E0.1, 16=E0.5, 17=E1.0, 18=U0.1, 19=5-1, 20=6-1, 21=510, 22=610, 23= B, 24= E, 25= J, 26= K, 27= N, 28= R, 29= S, 30= T, 31=L.PO., 32=100, 33=250, 34=500, 35=A.10, 36=A.25, 37=A.50, 38=2. A, 39=5. A, 40=R.05, 41=R0.1, 42=Cu.1, 43=Cu.2, 44=Cu.3, 45=Cu.4, 46= L
0x06 | 0x000E | 0x0200XX | 40014 | List | VST. – KON. – PRI. | Sensor connection | 0=IN.1., 1=IN.2., 2=EX.1., 3=EX.2., 4=2-W, 5=3-W, 6=4-W
0x10 | 0x0010 | 0x000204EEMMMMMM | 40016 | Float | VST. – KON. – T.S.K. | CJC temperature | 0..99
0x10 | 0x0012 | 0x000204EEMMMMMM | 40018 | Float | VST. – KON. – POS. | Additional resistance in probe | 0..40
0x06 | 0x001C | 0x0200XX | 40028 | Char | VST. – HOD. – DAT. – ROK | Date setting | 0..99
0x06 | 0x0022 | 0x0200XX | 40034 | List | VST. – EXT. – EX.1 | Setting auxiliary input 1 | 0=OFF, 1=HLD., 2=LOC., 3=B.PA., 4=TAR., 5=C.TA., 6=C.M.M., 7=SAV.
0x06 | 0x0024 | 0x0200XX | 40036 | List | VST. – EXT. – EX.2 | Setting auxiliary input 2 | 0=OFF, 1=HLD., 2=LOC., 3=B.PA., 4=TAR., 5=C.TA., 6=C.M.M., 7=SAV.
0x06 | 0x0026 | 0x0200XX | 40038 | List | VST. – EXT. – EX.3 | Setting auxiliary input 3 | 0=OFF, 1=HLD., 2=LOC., 3=B.PA., 4=TAR., 5=C.TA., 6=C.M.M., 7=SAV.
0x06 | 0x0028 | 0x0200XX | 40040 | List | VST. – EXT. – M. H. | Range of instrument blocation | 0=DIS., 1=D. A., 2=D.A.L., 3=ALL
0x06 | 0x002A | 0x0200XX | 40042 | List | VST. – KLA. – LEF. – FN.L. | Function setting for key LEFT | 0=NO, 1=C.M.M., 2=C.TA., 3=MNU., 4=TMP., 5=TAR.
0x06 | 0x002C | 0x0200XX | 40044 | List | VST. – KLA. – LEF. – DO.L. | Choice of value for temporary show | 0=NO, 1=C. A, 2=F. A, 3=M.FN., 4=MIN., 5=MAX., 6=L. 1, 7=L. 2, 8=L. 3, 9=L. 4, 10=TAR., 11=P.TA., 12=CO.J.
0x06 | 0x002E | 0x0200XX | 40046 | List | VST. – KLA. – LEF. – MN.L. | Choice of menu item | 0=L. 1, 1=L. 2, 2=L. 3, 3=L. 4
0x06 | 0x0030 | 0x0200XX | 40048 | List | VST. – KLA. – DOW. – FN.D. | Function setting for key DOWN | 0=NO, 1=C.M.M., 2=C.TA., 3=MNU., 4=TMP., 5=TAR.
0x06 | 0x0032 | 0x0200XX | 40050 | List | VST. – KLA. – DOW. – DO.D. | Choice of value for temporary show | 0=NO, 1=C. A, 2=F. A, 3=M.FN., 4=MIN., 5=MAX., 6=L. 1, 7=L. 2, 8=L. 3, 9=L. 4, 10=TAR., 11=P.TA., 12=CO.J.
0x06 | 0x0034 | 0x0200XX | 40052 | List | VST. – KLA. – DOW. – MN.D. | Choice of menu item | 0=L. 1, 1=L. 2, 2=L. 3, 3=L. 4
0x06 | 0x0036 | 0x0200XX | 40054 | List | VST. – KLA. – UP – FN.U. | Function setting for key UP | 0=NO, 1=C.M.M., 2=C.TA., 3=MNU., 4=TMP., 5=TAR.
0x06 | 0x0038 | 0x0200XX | 40056 | List | VST. – KLA. – UP – DO.U. | Choice of value for temporary show | 0=NO, 1=C. A, 2=F. A, 3=M.FN., 4=MIN., 5=MAX., 6=L. 1, 7=L. 2, 8=L. 3, 9=L. 4, 10=TAR., 11=P.TA., 12=CO.J.
0x06 | 0x003A | 0x0200XX | 40058 | List | VST. – KLA. – UP – MN.U. | Choice of menu item | 0=L. 1, 1=L. 2, 2=L. 3, 3=L. 4
0x06 | 0x003C | 0x0200XX | 40060 | List | VST. – KLA. – ENT. – FN.E. | Function setting for key ENTER | 0=NO, 1=C.M.M., 2=C.TA., 3=MNU., 4=TMP., 5=TAR.
0x06 | 0x003E | 0x0200XX | 40062 | List | VST. – KLA. – ENT. – DO.E. | Choice of value for temporary show | 0=NO, 1=C. A, 2=F. A, 3=M.FN., 4=MIN., 5=MAX., 6=L. 1, 7=L. 2, 8=L. 3, 9=L. 4, 10=TAR., 11=P.TA., 12=CO.J.
0x06 | 0x0040 | 0x0200XX | 40064 | List | VST. – KLA. – ENT. – MN.E. | Choice of menu item | 0=L. 1, 1=L. 2, 2=L. 3, 3=L. 4
0x10 | 0x0042 | 0x000204EEMMMMMM | 40066 | Float | KAN. – K. A – NAS. – MIN | Scale | -99..999
0x10 | 0x0044 | 0x000204EEMMMMMM | 40068 | Float | KAN. – K. A – NAS. – MAX | Value corresponding w/ maximum value of input range | -99..999
0x10 | 0x0046 | 0x000204EEMMMMMM | 40070 | Float | KAN. – K. A – NAS. – P.TA. | Handy set value of tare | -99..999
0x06 | 0x0048 | 0x0200XX | 40072 | List | KAN. – K. A – FIL. – MOD | Filter mode | 0=NO, 1=AVE., 2=FLO., 3=EXP., 4=RND.
0x10 | 0x004A | 0x000204EEMMMMMM | 40074 | Float | KAN. – K. A – FIL. – KON. | Filter constant | 0,01..999
0x10 | *0x004A | 0x000204EEMMMMMM | 40074 | Float | KAN. – K. A – FIL. – KON. | Filter constant | 2..Filter2Delka
0x10 | *0x004A | 0x000204EEMMMMMM | 40074 | Float | KAN. – K. A – FIL. – KON. | Filter constant | 2..Filter3Delka
0x06 | 0x0050 | 0x0200XX | 40080 | List | KAN. – K. A – ZOB. | Projection format | 0=000., 1=00.o, 2=0.oo, 3=FL.P.
0x06 | 0x0052 | 0x0200XX | 40082 | List | KAN. – K. A – ULO. | Channel value storing | 0=NO, 1=YES
0x06 | 0x0054 | 0x0200XX | 40084 | List | KAN. – M.FN. – M.FN. | Mathematic function select | 0=OFF, 1=MUL., 2=1/M., 3=LOG., 4=EXP., 5=POW., 6=RT., 7=SIN
0x10 | 0x0056 | 0x000204EEMMMMMM | 40086 | Float | KAN. – M.FN. – K. A | Constant A | -99..999
0x10 | 0x0058 | 0x000204EEMMMMMM | 40088 | Float | KAN. – M.FN. – K. B | Constant B | -99..999
0x10 | 0x005A | 0x000204EEMMMMMM | 40090 | Float | KAN. – M.FN. – K. C | Constant C | -99..999
0x10 | 0x005C | 0x000204EEMMMMMM | 40092 | Float | KAN. – M.FN. – K. D | Constant D | -99..999
0x10 | 0x005E | 0x000204EEMMMMMM | 40094 | Float | KAN. – M.FN. – K. E | Constant E | -99..999
0x10 | 0x0060 | 0x000204EEMMMMMM | 40096 | Float | KAN. – M.FN. – K. F | Constant F | -99..999
0x06 | 0x0062 | 0x0200XX | 40098 | List | KAN. – M.FN. – ZOB. | Projection format | 0=000., 1=00.o, 2=0.oo, 3=FL.P.
0x06 | 0x0070 | 0x0200XX | 40112 | Char | VYS. – PAM. – STO. – HOD. | End of datastoring interval | 0..23
0x06 | 0x0076 | 0x0200XX | 40118 | Char | VYS. – PAM. – PER. – HOD. | Period of datastoring | 0..23
0x06 | 0x007C | 0x0200XX | 40124 | List | VYS. – PAM. – SP. | Size of pretrigger area of memory | 0=10%, 1=50%, 2=90%, 3=ROL.
0x06 | 0x007E | 0x0200XX | 40126 | List | VYS. – LIM. – L 1. – VST. | Input value for limit 1 | 0=NO, 1=C. A, 2=F. A, 3=M.FN., 4=MIN., 5=MAX., 6=L. 1, 7=L. 2, 8=L. 3, 9=L. 4, 10=TAR., 11=P.TA., 12=CO.J.
0x06 | 0x0080 | 0x0200XX | 40128 | List | VYS. – LIM. – L 1. – MOD | Mode of controling limit | 0=HYS., 1=F-T, 2=DOS.
0x06 | 0x0082 | 0x0200XX | 40130 | List | VYS. – LIM. – L 1. – TYP | Limit type | 0=CLO., 1=OPE.
0x10 | 0x0084 | 0x000204EEMMMMMM | 40132 | Float | VYS. – LIM. – L 1. – M. 1 | Limit value | -99..999
0x10 | 0x0086 | 0x000204EEMMMMMM | 40134 | Float | VYS. – LIM. – L 1. – H. 1 | Hysteresis | 0..999
0x10 | *0x0084 | 0x000204EEMMMMMM | 40132 | Float | VYS. – LIM. – L 1. – ZA.1 | Limit value | -99..999
0x10 | *0x0086 | 0x000204EEMMMMMM | 40134 | Float | VYS. – LIM. – L 1. – VY.1 | Hysteresis | -99..999
0x10 | *0x0086 | 0x000204EEMMMMMM | 40134 | Float | VYS. – LIM. – L 1. – P. 1 | Hysteresis | 0,01..999
0x10 | 0x008E | 0x000204EEMMMMMM | 40142 | Float | VYS. – LIM. – L 1. – C. 1 | Time of delay between meeting the condition and the relay switchon/switchoff (according to type of switching) | -9,9..99,9
0x06 | 0x0090 | 0x0200XX | 40144 | List | VYS. – LIM. – L 2. – VST. | Input value for limit 2 | 0=NO, 1=C. A, 2=F. A, 3=M.FN., 4=MIN., 5=MAX., 6=L. 1, 7=L. 2, 8=L. 3, 9=L. 4, 10=TAR., 11=P.TA., 12=CO.J.
0x06 | 0x0092 | 0x0200XX | 40146 | List | VYS. – LIM. – L 2. – MOD | Mode of controling limit | 0=HYS., 1=F-T, 2=DOS.
0x06 | 0x0094 | 0x0200XX | 40148 | List | VYS. – LIM. – L 2. – TYP | Limit type | 0=CLO., 1=OPE.
0x10 | 0x0096 | 0x000204EEMMMMMM | 40150 | Float | VYS. – LIM. – L 2. – M. 2 | Limit value | -99..999
0x10 | 0x0098 | 0x000204EEMMMMMM | 40152 | Float | VYS. – LIM. – L 2. – H. 2 | Hysteresis | 0..999
0x10 | *0x0096 | 0x000204EEMMMMMM | 40150 | Float | VYS. – LIM. – L 2. – ZA.2 | Limit value | -99..999
0x10 | *0x0098 | 0x000204EEMMMMMM | 40152 | Float | VYS. – LIM. – L 2. – VY.2 | Hysteresis | -99..999
0x10 | *0x0098 | 0x000204EEMMMMMM | 40152 | Float | VYS. – LIM. – L 2. – P. 2 | Hysteresis | 0,01..999
0x10 | 0x00A0 | 0x000204EEMMMMMM | 40160 | Float | VYS. – LIM. – L 2. – C. 2 | Time of delay between meeting the condition and the relay switchon/switchoff (according to type of switching) | -9,9..99,9
0x06 | 0x00A2 | 0x0200XX | 40162 | List | VYS. – LIM. – L 3. – VST. | Input value for limit 3 | 0=NO, 1=C. A, 2=F. A, 3=M.FN., 4=MIN., 5=MAX., 6=L. 1, 7=L. 2, 8=L. 3, 9=L. 4, 10=TAR., 11=P.TA., 12=CO.J.
0x06 | 0x00A4 | 0x0200XX | 40164 | List | VYS. – LIM. – L 3. – MOD | Mode of controling limit | 0=HYS., 1=F-T, 2=DOS.
0x06 | 0x00A6 | 0x0200XX | 40166 | List | VYS. – LIM. – L 3. – TYP | Limit type | 0=CLO., 1=OPE.
0x10 | 0x00A8 | 0x000204EEMMMMMM | 40168 | Float | VYS. – LIM. – L 3. – M. 3 | Limit value | -99..999
0x10 | 0x00AA | 0x000204EEMMMMMM | 40170 | Float | VYS. – LIM. – L 3. – H. 3 | Hysteresis | 0..999
0x10 | *0x00A8 | 0x000204EEMMMMMM | 40168 | Float | VYS. – LIM. – L 3. – ZA.3 | Limit value | -99..999
0x10 | *0x00AA | 0x000204EEMMMMMM | 40170 | Float | VYS. – LIM. – L 3. – VY.3 | Hysteresis | -99..999
0x10 | *0x00AA | 0x000204EEMMMMMM | 40170 | Float | VYS. – LIM. – L 3. – P. 3 | Hysteresis | 0,01..999
0x10 | 0x00B2 | 0x000204EEMMMMMM | 40178 | Float | VYS. – LIM. – L 3. – C. 3 | Time of delay between meeting the condition and the relay switchon/switchoff (according to type of switching) | -9,9..99,9
0x06 | 0x00B4 | 0x0200XX | 40180 | List | VYS. – LIM. – L 4. – VST. | Input value for limit 4 | 0=NO, 1=C. A, 2=F. A, 3=M.FN., 4=MIN., 5=MAX., 6=L. 1, 7=L. 2, 8=L. 3, 9=L. 4, 10=TAR., 11=P.TA., 12=CO.J.
0x06 | 0x00B6 | 0x0200XX | 40182 | List | VYS. – LIM. – L 4. – MOD | Mode of controling limit | 0=HYS., 1=F-T, 2=DOS.
0x06 | 0x00B8 | 0x0200XX | 40184 | List | VYS. – LIM. – L 4. – TYP | Limit type | 0=CLO., 1=OPE.
0x10 | 0x00BC | 0x000204EEMMMMMM | 40188 | Float | VYS. – LIM. – L 4. – H. 4 | Hysteresis | 0..999
0x10 | 0x00BE | 0x000204EEMMMMMM | 40190 | Float | VYS. – LIM. – L 4. – ZA.4 | Limit value | -99..999
0x10 | *0x00BC | 0x000204EEMMMMMM | 40188 | Float | VYS. – LIM. – L 4. – VY.4 | Hysteresis | -99..999
0x10 | *0x00BC | 0x000204EEMMMMMM | 40188 | Float | VYS. – LIM. – L 4. – P. 4 | Hysteresis | 0,01..999
0x10 | 0x00C4 | 0x000204EEMMMMMM | 40196 | Float | VYS. – LIM. – L 4. – C. 4 | Time of delay between meeting the condition and the relay switchon/switchoff (according to type of switching) | -9,9..99,9
0x06 | 0x00C6 | 0x0200XX | 40198 | List | VYS. – DAT. – BD | Transfer rate | 0= 0.6, 1= 1.2, 2= 2.4, 3= 4.8, 4= 9.6, 5=19.2, 6=38.4, 7=57.6, 8=115, 9=230
0x10 | 0x00C8 | 0x000204EEMMMMMM | 40200 | Float | VYS. – DAT. – ADR. | Instrument address | 0..31
0x06 | 0x00CE | 0x0200XX | 40206 | List | VYS. – DAT. – PRO. | Communication protocol | 0=ASC., 1=M.BS., 2=MOD.
0x06 | 0x00D0 | 0x0200XX | 40208 | List | VYS. – A. V. – VST. | Input value for analog output | 0=NO, 1=C. A, 2=F. A, 3=M.FN., 4=MIN., 5=MAX., 6=L. 1, 7=L. 2, 8=L. 3, 9=L. 4, 10=TAR., 11=P.TA., 12=CO.J.
0x06 | 0x00D2 | 0x0200XX | 40210 | List | VYS. – A. V. – A. T. | Type | 0=I20, 1=E 4, 2=I 4, 3=I 5, 4=U 2, 5=U 5, 6=U10
0x10 | 0x00D4 | 0x000204EEMMMMMM | 40212 | Float | VYS. – A. V. – A.OD | Minimum display value corresponding with bottom value of selected A.O. range | -99..999
0x10 | 0x00D6 | 0x000204EEMMMMMM | 40214 | Float | VYS. – A. V. – A.DO | Maximum display value corresponding with top value of selected A.O. range | -99..999
0x06 | 0x00D8 | 0x0200XX | 40216 | List | VYS. – DIS. – TRV. | Value to be permanent displayed | 0=NO, 1=C. A, 2=F. A, 3=M.FN., 4=MIN., 5=MAX., 6=L. 1, 7=L. 2, 8=L. 3, 9=L. 4, 10=TAR., 11=P.TA., 12=CO.J.
0x06 | 0x00DA | 0x0200XX | 40218 | List | VYS. – DIS. – JAS | Brightness of displey | 0= 0, 1= 25, 2= 50, 3= 75, 4=100
0x06 | 0x00DC | 0x0200XX | 40220 | List | VYS. – BAR. – VST. | Color of bar/point | 0=NO, 1=C. A, 2=F. A, 3=M.FN., 4=MIN., 5=MAX., 6=L. 1, 7=L. 2, 8=L. 3, 9=L. 4, 10=TAR., 11=P.TA., 12=CO.J.
0x06 | 0x00DE | 0x0200XX | 40222 | List | VYS. – BAR. – MOD | Showing mode of bargraph | 0=BAR, 1=POI., 2=3 C., 3=3 B.
0x10 | 0x00E0 | 0x000204EEMMMMMM | 40224 | Float | VYS. – BAR. – B.OD | Minimum display value corresponding with bottom value of bargraph | -99..999
0x10 | 0x00E2 | 0x000204EEMMMMMM | 40226 | Float | VYS. – BAR. – B.DO | Maximum value | -99..999
0x06 | 0x00E4 | 0x0200XX | 40228 | List | VYS. – BAR. – BAR. | Color of left band of bargraph | 0=RED, 1=GRE., 2=ORA.
0x06 | 0x00F2 | 0x0200XX | 40242 | List | VYS. – BAR. – ZO.L. | Limits will be showed on the bargraf | 0=NO, 1=YES